## 表-09 分部分项工程项目清单计价表
表-09
分部分项工程项目清单计价表
工程名称：安居古城AAAA标识系统项目（第二次） | [5 empty] | 第 1 页 共 65 页
序号 | 项目编码 | 项目名称 | 项目特征 | 计量单位 | 工程量 |  | 金额（元）
[7 empty] | 综合单价 | 合价 | 其中:暂估价
停车场类标识
1 | 011507002001 | 停车场导向标识 | [项目特征] 1.工艺:整体为1.5mm201不锈钢模具成型仿古瓦，表面高温氟碳漆高分子纳米自洁涂层清洁表面，防腐蚀及防紫外线保护涂层 整体为.不锈钢激光切割折弯焊接成型，表面高分子手工仿生木纹，高分子纳米自洁涂层清洁表面，防腐蚀及防紫外线保护涂层内容德国进口油墨丝印，工程级反光膜。整体为1.5mm201不锈钢激光切割折弯围边焊接成型，表面多彩漆青灰石纹理，LOGO德国进口油墨高清丝印高分子纳米自洁涂层清洁表面，防腐蚀及防紫外线保护涂层 2.发光方式:反光膜 3.安装方式:埋地 4.图形、尺寸:详安居古城及湿地公园导向标识工艺设计图 5.此全费用综合单价包含人工费、材料费、施工机具使用费、措施费、企业管理费、利润、风险费、安全文明施工费、规费、税金等所有费用 6.其他费用:相关施工手续的办理审批、施工、管理、保险、工程周边社会关系协调、各种风险防范等完成工程范围和工程内容所需的一切费 [工作内容] 1.标识牌制作 2.运输、安装 3.附件制作、安装 | 个 | 10 |  | 6953
本页小计
表-09
分部分项工程项目清单计价表
工程名称：安居古城AAAA标识系统项目（第二次） | [5 empty] | 第 2 页 共 65 页
序号 | 项目编码 | 项目名称 | 项目特征 | 计量单位 | 工程量 |  | 金额（元）
[7 empty] | 综合单价 | 合价 | 其中:暂估价
2 | 011507002002 | 停车场分区标识 | [项目特征] 1.工艺:整体为1.5mm201不锈钢仿古屋顶造型，表面高温氟碳漆，高分子纳米自洁涂层清洁表面，防腐蚀及防紫外线保护涂层。 整体为1.5mm201不锈钢激光切割折弯焊接成型，表面高分子手工仿生木纹，高分子纳米自洁涂层清洁表面，防腐蚀及防紫外线保护涂层，内容德国进口油墨丝印，3M工程级反光膜。 整体为1.5mm201不锈钢激光切割折弯围边焊接成型，表面多彩漆青灰石纹理，LOGO德国进口油墨高清丝印，高分子纳米自洁涂层清洁表面，防腐蚀及防紫外线保护涂层。 2.发光方式:反光膜 3.安装方式:埋地 4.图形、尺寸:详安居古城及湿地公园导向标识工艺设计图 5.此全费用综合单价包含人工费、材料费、施工机具使用费、措施费、企业管理费、利润、风险费、安全文明施工费、规费、税金等所有费用 6.其他费用:相关施工手续的办理审批、施工、管理、保险、工程周边社会关系协调、各种风险防范等完成工程范围和工程内容所需的一切费 [工作内容] 1.标识牌制作 2.运输、安装 3.附件制作、安装 | 个 | 39 |  | 2160
本页小计
表-09
分部分项工程项目清单计价表
工程名称：安居古城AAAA标识系统项目（第二次） | [5 empty] | 第 3 页 共 65 页
序号 | 项目编码 | 项目名称 | 项目特征 | 计量单位 | 工程量 |  | 金额（元）
[7 empty] | 综合单价 | 合价 | 其中:暂估价
3 | 011507002003 | 停车场公示标识 | [项目特征] 1.工艺:整体为1.5mm201不锈钢仿古屋顶造型，表面高温氟碳漆，高分子纳米自洁涂层清洁表面，防腐蚀及防紫外线保护涂层。 整体为1.5mm201不锈钢激光切割折弯焊接成型，表面高分子手工仿生木纹，内容德国进口油墨丝印，高分子纳米自洁涂层清洁表面，防腐蚀及防紫外线保护涂层， 整体为1.5mm201不锈钢激光切割折弯围边焊接成型，表面多彩漆青灰石纹理，LOGO德国进口油墨高清丝印，高分子纳米自洁涂层清洁表面，防腐蚀及防紫外线保护涂层。 2.安装方式:埋地 3.图形、尺寸:详安居古城及湿地公园导向标识工艺设计图 4.此全费用综合单价包含人工费、材料费、施工机具使用费、措施费、企业管理费、利润、风险费、安全文明施工费、规费、税金等所有费用 5.其他费用:相关施工手续的办理审批、施工、管理、保险、工程周边社会关系协调、各种风险防范等完成工程范围和工程内容所需的一切费 [工作内容] 1.标识牌制作 2.运输、安装 3.附件制作、安装 | 个 | 8 |  | 2500
本页小计
表-09
分部分项工程项目清单计价表
工程名称：安居古城AAAA标识系统项目（第二次） | [5 empty] | 第 4 页 共 65 页
序号 | 项目编码 | 项目名称 | 项目特征 | 计量单位 | 工程量 |  | 金额（元）
[7 empty] | 综合单价 | 合价 | 其中:暂估价
4 | 011507002004 | 停车场平面图标识 | [项目特征] 1.工艺:整体为1.5mm201不锈钢仿古屋顶造型，表面高温氟碳漆，高分子纳米自洁涂层清洁表面，防腐蚀及防紫外线保护涂层。 整体为1.5mm201不锈钢激光切割折弯焊接成型，表面高分子手工仿生木纹，高分子纳米自洁涂层清洁表面，防腐蚀及防紫外线保护涂层，内容德国进口油墨丝印。 整体为1.5mm201不锈钢激光切割折弯围边焊接成型，表面多彩漆青灰石纹理，高分子纳米自洁涂层清洁表面，防腐蚀及防紫外线保护涂层。 2.安装方式:埋地 3.图形、尺寸:详安居古城及湿地公园导向标识工艺设计图 4.此全费用综合单价包含人工费、材料费、施工机具使用费、措施费、企业管理费、利润、风险费、安全文明施工费、规费、税金等所有费用 5.其他费用:相关施工手续的办理审批、施工、管理、保险、工程周边社会关系协调、各种风险防范等完成工程范围和工程内容所需的一切费 [工作内容] 1.标识牌制作 2.运输、安装 3.附件制作、安装 | 个 | 5 |  | 2976
古镇区域标识
本页小计
表-09
分部分项工程项目清单计价表
工程名称：安居古城AAAA标识系统项目（第二次） | [5 empty] | 第 5 页 共 65 页
序号 | 项目编码 | 项目名称 | 项目特征 | 计量单位 | 工程量 |  | 金额（元）
[7 empty] | 综合单价 | 合价 | 其中:暂估价
1 | 011507002052 | 游客咨询点标识 | [项目特征] 1.工艺:整体为1.5mm201不锈钢材质激光切割折弯焊接围边成型，表面高温氟碳漆、高分子纳米自洁涂层清洁表面，仿腐蚀及防紫外线保护涂层。图案德国进口油墨高清丝印，表面仿腐蚀仿紫外线保护涂层。内凹20mm，表面高温氟碳漆、高分子纳米自洁涂层清洁表面，仿腐蚀及防紫外线保护涂层。文字信息德国进口油墨高清丝印，表面仿腐蚀仿紫外线保护涂层。 2.安装方式:墙面固定 3.图形、尺寸:详安居古城及湿地公园导向标识工艺设计图 4.此全费用综合单价包含人工费、材料费、施工机具使用费、措施费、企业管理费、利润、风险费、安全文明施工费、规费、税金等所有费用 5.其他费用:相关施工手续的办理审批、施工、管理、保险、工程周边社会关系协调、各种风险防范等完成工程范围和工程内容所需的一切费 [工作内容] 1.标识牌制作 2.运输、安装 3.附件制作、安装 | 个 | 1 |  | 7947.5
本页小计
表-09
分部分项工程项目清单计价表
工程名称：安居古城AAAA标识系统项目（第二次） | [5 empty] | 第 6 页 共 65 页
序号 | 项目编码 | 项目名称 | 项目特征 | 计量单位 | 工程量 |  | 金额（元）
[7 empty] | 综合单价 | 合价 | 其中:暂估价
2 | 011507002053 | 景区入口标识 | [项目特征] 1.工艺:屋顶造型为1.2mm（201）不锈钢激光切割焊接折弯打磨成型，表面高温氟碳烤漆；整体为1.2mm（201）不锈钢激光切割焊接折弯打磨成型，表面朱砂红木纹效果，表面仿石效果；中文、英日韩及图标镂空发光；logo丝网印刷；图案丝网印刷;表面防紫外线处理。 龙造型为电镀铜，底纹高清丝印 2.安装方式:埋地 3.图形、尺寸:详安居古城及湿地公园导向标识工艺设计图 4.发光方式:中文、英日韩及图标镂空发光 5.此全费用综合单价包含人工费、材料费、施工机具使用费、措施费、企业管理费、利润、风险费、安全文明施工费、规费、税金等所有费用 6.其他费用:相关施工手续的办理审批、施工、管理、保险、工程周边社会关系协调、各种风险防范等完成工程范围和工程内容所需的一切费 [工作内容] 1.标识牌制作 2.运输、安装 3.附件制作、安装 | 个 | 1 |  | 2780
本页小计
表-09
分部分项工程项目清单计价表
工程名称：安居古城AAAA标识系统项目（第二次） | [5 empty] | 第 7 页 共 65 页
序号 | 项目编码 | 项目名称 | 项目特征 | 计量单位 | 工程量 |  | 金额（元）
[7 empty] | 综合单价 | 合价 | 其中:暂估价
3 | 011507002054 | 全景导览图标识 | [项目特征] 1.工艺:整体为1.5mm201不锈钢模具成型仿古瓦，表面高温氟碳漆，高分子纳米自洁涂层清洁表面，防腐蚀及防紫外线保护涂层。 整体为1.5mm201不锈钢仿古屋顶造型，表面高温氟碳漆，高分子纳米自洁涂层清洁表面，防腐蚀及防紫外线保护涂层。 外框古典艺术造型，表面3*3夹胶钢化玻璃，内置高清灯片，蓝景LED光源，整体为防水防潮结构处理。龙纹造型为20mm耐酸板雕刻叠加两层成型。 整体为1.5mm201不锈钢激光切割折弯焊接成型，表面高分子手工仿生木纹，内容德国进口油墨丝印，高分子纳米自洁涂层清洁表面，防腐蚀及防紫外线保护涂层。 整体为1.5mm201不锈钢激光切割折弯围边焊接成型，表面多彩漆青灰石纹理， 高分子纳米自洁涂层清洁表面，防腐蚀及防紫外线保护涂层。合金铝板3D雕刻成型，表面化学做旧处理。 整体为1.5mm201不锈钢激光切割焊接围边成型，表面电镀仿古铜效果，图案纹理德国进口油墨丝印高分子纳米自洁涂层清洁表面，防腐蚀及防紫外线保护涂层。 2.安装方式:埋地 3.图形、尺寸:详安居古城及湿地公园 | 个 | 5 |  | 9500
本页小计
表-09
分部分项工程项目清单计价表
工程名称：安居古城AAAA标识系统项目（第二次） | [5 empty] | 第 8 页 共 65 页
序号 | 项目编码 | 项目名称 | 项目特征 | 计量单位 | 工程量 |  | 金额（元）
[7 empty] | 综合单价 | 合价 | 其中:暂估价
导向标识工艺设计图 4.发光方式:内置LED灯源发光 5.此全费用综合单价包含人工费、材料费、施工机具使用费、措施费、企业管理费、利润、风险费、安全文明施工费、规费、税金等所有费用 6.其他费用:相关施工手续的办理审批、施工、管理、保险、工程周边社会关系协调、各种风险防范等完成工程范围和工程内容所需的一切费 [工作内容] 1.标识牌制作 2.运输、安装 3.附件制作、安装
本页小计
表-09
分部分项工程项目清单计价表
工程名称：安居古城AAAA标识系统项目（第二次） | [5 empty] | 第 9 页 共 65 页
序号 | 项目编码 | 项目名称 | 项目特征 | 计量单位 | 工程量 |  | 金额（元）
[7 empty] | 综合单价 | 合价 | 其中:暂估价
4 | 011507002055 | 区域导览图标识 | [项目特征] 1.图形:详安居古城及湿地公园导视系统深化图 2.工艺:整体为1.5mm201不锈钢横具成型仿古瓦，表面高温氟碳漆，高分子纳米自洁涂层清洁表面，防腐蚀及防紫外线保护涂层。整体为1.5mm201不锈钢仿古屋顶造型，表面高温氟碳漆，高分子纳米自洁涂层清洁表面，防腐蚀及防紫外线保护涂层。外框古典艺术造型，表面3*3夹胶钢化玻璃，内置离清灯片，蓝景LED光源，整体为防水防潮结构处理。龙纹造型为20mm耐酸板雕刻叠加两层成型。 整体为1.5mm201不锈钢激光切割折弯焊接成型，表面高分子手工仿生木纹，内容德国进口油墨丝印，高分子纳米自洁涂层清洁表面，防腐蚀及防紫外线保护涂层。 整体为1.5mm201不锈钢激光切割折弯围边焊接成型，表面多彩漆青灰石纹理， 高分子纳米自洁涂层清洁表面，防腐蚀及防紫外线保护涂层。合金铝板3D雕刻成型，表面化学做旧处理. 整体为1.5mm201不锈钢激光切割焊接围边成型，表面电镀仿古铜效果，图案纹理德国进口油墨丝印，高分子纳米自洁涂层清洁表面，防腐蚀及防紫外线保护涂层。 3.安装方式:埋地 | 个 | 5 |  | 8450
本页小计
表-09
分部分项工程项目清单计价表
工程名称：安居古城AAAA标识系统项目（第二次） | [5 empty] | 第 10 页 共 65 页
序号 | 项目编码 | 项目名称 | 项目特征 | 计量单位 | 工程量 |  | 金额（元）
[7 empty] | 综合单价 | 合价 | 其中:暂估价
4.发光方式:内置LED灯源发光 5.图形、尺寸:详安居古城及湿地公园导向标识工艺设计图 6.此全费用综合单价包含人工费、材料费、施工机具使用费、措施费、企业管理费、利润、风险费、安全文明施工费、规费、税金等所有费用 7.其他费用:相关施工手续的办理审批、施工、管理、保险、工程周边社会关系协调、各种风险防范等完成工程范围和工程内容所需的一切费 [工作内容] 1.标识牌制作 2.运输、安装 3.附件安装
本页小计
表-09
分部分项工程项目清单计价表
工程名称：安居古城AAAA标识系统项目（第二次） | [5 empty] | 第 11 页 共 65 页
序号 | 项目编码 | 项目名称 | 项目特征 | 计量单位 | 工程量 |  | 金额（元）
[7 empty] | 综合单价 | 合价 | 其中:暂估价
5 | 011507002056 | 一级导向标识 | [项目特征] 1.工艺:整体为1.5mm201不锈钢模具成型，表面电镀仿古铜效果，高分子纳米自洁途层清洁表面。防盗蚀及防营外线保护涂层 整体为1.5mm201不锈钢仿古屋顶造型，表面高温氟碳速高分子纳米自洁涂层清洁表面，防腐蚀及防紫外线保护涂层版面内容德国进口油墨高清丝印. 整体为1.5mm201不锈钢焊接折弯打磨或里，表面电镀仿古铜效果高分子纳米自洁涂层清洁表面，防腐蚀及防紫外线保护涂层. 整体为1.5mm201不锈钢圆管成型，表面高温氟碳渣，高分子纳米自洁涂层清洁表面，防腐蚀及防紫外线保护涂层 整体为1.5mm201不锈钢激光切割板套圈边埋接应型表面多彩漆青灰石纹理，LOGO糖国进口油墨高清丝印，高分子纳米自访谈层清洁表面，防腐蚀及防腐外线保护涂层 2.安装方式:埋地 3.图形、尺寸:详安居古城及湿地公园导向标识工艺设计图 4.此全费用综合单价包含人工费、材料费、施工机具使用费、措施费、企业管理费、利润、风险费、安全文明施工费、规费、税金等所有费用 5.其他费用:相关施工手续的办理审 | 个 | 23 |  | 4800
本页小计
表-09
分部分项工程项目清单计价表
工程名称：安居古城AAAA标识系统项目（第二次） | [5 empty] | 第 12 页 共 65 页
序号 | 项目编码 | 项目名称 | 项目特征 | 计量单位 | 工程量 |  | 金额（元）
[7 empty] | 综合单价 | 合价 | 其中:暂估价
批、施工、管理、保险、工程周边社会关系协调、各种风险防范等完成工程范围和工程内容所需的一切费 [工作内容] 1.标识牌制作 2.运输、安装 3.附件制作、安装
本页小计
表-09
分部分项工程项目清单计价表
工程名称：安居古城AAAA标识系统项目（第二次） | [5 empty] | 第 13 页 共 65 页
序号 | 项目编码 | 项目名称 | 项目特征 | 计量单位 | 工程量 |  | 金额（元）
[7 empty] | 综合单价 | 合价 | 其中:暂估价
6 | 011507002057 | 二级导向标识 | [项目特征] 1.工艺:整体为1.5mm201不锈钢模具成型仿古屋顶，表面高温氟碳漆，高分子纳米自洁涂层清洁表面，防腐蚀及防紫外线保护涂层。 整体框架为1.5mm201不锈钢激光切割折弯焊接成型，表面高温氟碳漆表面高分子手工仿生木纹，内容德国进口油墨高清丝印， 整体为1.5mm201不锈钢激光切割焊接围边成型，表面电镀仿古铜效果，图案纹理德国进口油墨丝印，高分子纳米自洁涂层清洁表面，防腐蚀及防紫外线保护涂层。 整体为1.5mm201不锈钢激光切割折弯围边焊接成型，表面多彩漆青灰石纹理，LOGO德国进口油墨高清丝印，高分子纳米自洁涂层清洁表面，防腐蚀及防紫外线保护涂层。 2.安装方式:埋地 3.图形、尺寸:详安居古城及湿地公园导向标识工艺设计图 4.此全费用综合单价包含人工费、材料费、施工机具使用费、措施费、企业管理费、利润、风险费、安全文明施工费、规费、税金等所有费用 5.其他费用:相关施工手续的办理审批、施工、管理、保险、工程周边社会关系协调、各种风险防范等完成工程范围和工程内容所需的一切费 [工作内容] | 个 | 12 |  | 4085
本页小计
表-09
分部分项工程项目清单计价表
工程名称：安居古城AAAA标识系统项目（第二次） | [5 empty] | 第 14 页 共 65 页
序号 | 项目编码 | 项目名称 | 项目特征 | 计量单位 | 工程量 |  | 金额（元）
[7 empty] | 综合单价 | 合价 | 其中:暂估价
1.标识牌制作 2.运输、安装 3.附件制作、安装
7 | 011507002058 | 三级导向标识 | [项目特征] 1.工艺:整体为1.2mm201不锈钢焊接折弯焊接成型，表面高分子手工仿生木纹及多彩漆青灰石纹理，图文内容德国进口油墨高清丝印，高分子纳米自洁涂层清洁表面，防腐蚀及防紫外线保护涂层 2.安装方式:墙面固定 3.图形、尺寸:详安居古城及湿地公园导向标识工艺设计图 4.此全费用综合单价包含人工费、材料费、施工机具使用费、措施费、企业管理费、利润、风险费、安全文明施工费、规费、税金等所有费用 5.其他费用:相关施工手续的办理审批、施工、管理、保险、工程周边社会关系协调、各种风险防范等完成工程范围和工程内容所需的一切费 [工作内容] 1.标识牌制作 2.运输、安装 3.附件制作、安装 | 个 | 3 |  | 312
本页小计
表-09
分部分项工程项目清单计价表
工程名称：安居古城AAAA标识系统项目（第二次） | [5 empty] | 第 15 页 共 65 页
序号 | 项目编码 | 项目名称 | 项目特征 | 计量单位 | 工程量 |  | 金额（元）
[7 empty] | 综合单价 | 合价 | 其中:暂估价
8 | 011507002059 | 一级景点标识 | [项目特征] 1.工艺:整体为1.5mm201不锈钢仿古屋顶造型，表面高温氟碳漆，高分子纳米自洁涂层清洁表面，防腐蚀及防紫外线保护涂层。合金铝板3D雕刻成型，表面化学做旧处理。 整体为1.5mm201不锈钢激光切割折弯焊接成型，表面高分子手工仿生木纹，版面内凹20mm，内容德国进口油墨高清丝印，高分子纳米自洁涂层清洁表面，防腐蚀及防紫外线保护涂层。 整体为1.5mm201不锈钢激光切割折弯围边焊接成型，表面多彩漆青灰石纹理，LOGO德国进口油墨高清丝印，高分子纳米自洁涂层清洁表面，防腐蚀及防紫外线保护涂层。 整体为1.5mm201不锈钢激光切割焊接围边成型，表面电镀仿古铜效果，图案纹理德国进口油墨丝印，高分子纳米自洁涂层清洁表面，防腐蚀及防紫外线保护涂层。 2.安装方式:埋地 3.图形、尺寸:详安居古城及湿地公园导向标识工艺设计图 4.此全费用综合单价包含人工费、材料费、施工机具使用费、措施费、企业管理费、利润、风险费、安全文明施工费、规费、税金等所有费用 5.其他费用:相关施工手续的办理审批、施工、管理、保险、工程周边社 | 个 | 17 |  | 2800
本页小计
表-09
分部分项工程项目清单计价表
工程名称：安居古城AAAA标识系统项目（第二次） | [5 empty] | 第 16 页 共 65 页
序号 | 项目编码 | 项目名称 | 项目特征 | 计量单位 | 工程量 |  | 金额（元）
[7 empty] | 综合单价 | 合价 | 其中:暂估价
会关系协调、各种风险防范等完成工程范围和工程内容所需的一切费 [工作内容] 1.标识牌制作 2.运输、安装 3.附件制作、安装
9 | 011507002060 | 二级景点标识 | [项目特征] 1.工艺:整体为1.5mm201不锈钢渣光切割折弯焊接成型，表面高分子手工仿生木纹版面内凹20mm，内容铸国进口油墨高清丝印，高分子纳米自洁涂层清洁表面防腐蚀及防紫外线保护涂层。 整体为1.5mm201不锈钢激光切割折弯围边焊接成型。表面多彩漆青灰石纹理，LOGO德国进口油墨高清丝印，高分子纳米自洁涂层清洁表面，防腐蚀及防紫外线保护途层 2.安装方式:埋地 3.图形、尺寸:详安居古城及湿地公园导向标识工艺设计图 4.此全费用综合单价包含人工费、材料费、施工机具使用费、措施费、企业管理费、利润、风险费、安全文明施工费、规费、税金等所有费用 5.其他费用:相关施工手续的办理审批、施工、管理、保险、工程周边社会关系协调、各种风险防范等完成工程范围和工程内容所需的一切费 [工作内容] 1.标识牌制作 2.运输、安装 3.附件制作、安装 | 个 | 9 |  | 1800
本页小计
表-09
分部分项工程项目清单计价表
工程名称：安居古城AAAA标识系统项目（第二次） | [5 empty] | 第 17 页 共 65 页
序号 | 项目编码 | 项目名称 | 项目特征 | 计量单位 | 工程量 |  | 金额（元）
[7 empty] | 综合单价 | 合价 | 其中:暂估价
10 | 011507002061 | 无障碍标识 | [项目特征] 1.工艺:整体为1.2mm（201）不锈钢激光切割焊接折弯打磨成型，表面朱砂红木纹效果，表面仿石效果；底部造型为电镀铜；图文内容丝印;表面防紫外线处理。 2.安装方式:埋地 3.图形、尺寸:详安居古城及湿地公园导向标识工艺设计图 4.此全费用综合单价包含人工费、材料费、施工机具使用费、措施费、企业管理费、利润、风险费、安全文明施工费、规费、税金等所有费用 5.其他费用:相关施工手续的办理审批、施工、管理、保险、工程周边社会关系协调、各种风险防范等完成工程范围和工程内容所需的一切费 [工作内容] 1.标识牌制作 2.运输、安装 3.附件制作、安装 | 个 | 5 |  | 1656
本页小计
表-09
分部分项工程项目清单计价表
工程名称：安居古城AAAA标识系统项目（第二次） | [5 empty] | 第 18 页 共 65 页
序号 | 项目编码 | 项目名称 | 项目特征 | 计量单位 | 工程量 |  | 金额（元）
[7 empty] | 综合单价 | 合价 | 其中:暂估价
11 | 011507002062 | 售票处标识吊牌 | [项目特征] 1.工艺:整体为1.2mm（201）不锈钢激光切割焊接折弯打磨成型，表面朱砂红木纹效果，表面仿石效果；图文内容丝印;表面防紫外线处理。边框为电镀铜，底纹高清丝印 2.安装方式:吊挂 3.图形、尺寸:详安居古城及湿地公园导向标识工艺设计图 4.此全费用综合单价包含人工费、材料费、施工机具使用费、措施费、企业管理费、利润、风险费、安全文明施工费、规费、税金等所有费用 5.其他费用:相关施工手续的办理审批、施工、管理、保险、工程周边社会关系协调、各种风险防范等完成工程范围和工程内容所需的一切费 [工作内容] 1.标识牌制作 2.运输、安装 3.附件制作、安装 | 个 | 1 |  | 660
本页小计
表-09
分部分项工程项目清单计价表
工程名称：安居古城AAAA标识系统项目（第二次） | [5 empty] | 第 19 页 共 65 页
序号 | 项目编码 | 项目名称 | 项目特征 | 计量单位 | 工程量 |  | 金额（元）
[7 empty] | 综合单价 | 合价 | 其中:暂估价
12 | 011507002063 | 入口处标识吊牌 | [项目特征] 1.工艺:整体为1.2mm（201）不锈钢激光切割焊接折弯打磨成型，表面朱砂红木纹效果，表面仿石效果；图文内容丝印;表面防紫外线处理。边框为电镀铜，底纹高清丝印 2.安装方式:吊挂 3.图形、尺寸:详安居古城及湿地公园导向标识工艺设计图 4.此全费用综合单价包含人工费、材料费、施工机具使用费、措施费、企业管理费、利润、风险费、安全文明施工费、规费、税金等所有费用 5.其他费用:相关施工手续的办理审批、施工、管理、保险、工程周边社会关系协调、各种风险防范等完成工程范围和工程内容所需的一切费 [工作内容] 1.标识牌制作 2.运输、安装 3.附件制作、安装 | 个 | 1 |  | 660
本页小计
表-09
分部分项工程项目清单计价表
工程名称：安居古城AAAA标识系统项目（第二次） | [5 empty] | 第 20 页 共 65 页
序号 | 项目编码 | 项目名称 | 项目特征 | 计量单位 | 工程量 |  | 金额（元）
[7 empty] | 综合单价 | 合价 | 其中:暂估价
13 | 011507002064 | 警示标识A | [项目特征] 1.工艺:整体为1.5mm201不锈钢古典边框型，表面电镀仿古铜效果，版面多彩漆青灰石纹理，文字德国进口油墨高清丝印，高分子纳米自洁涂层清洁表面，防腐蚀及防紫外线保护涂层。 整体为1.5mm201不锈钢激光切割折弯焊接成型，表面高分子手工仿生木纹，内容德国进口油墨丝印，高分子纳米自洁涂层清洁表面，防腐蚀及防紫外线保护涂层， 2.安装方式:埋地 3.图形、尺寸:详安居古城及湿地公园导向标识工艺设计图 4.此全费用综合单价包含人工费、材料费、施工机具使用费、措施费、企业管理费、利润、风险费、安全文明施工费、规费、税金等所有费用 5.其他费用:相关施工手续的办理审批、施工、管理、保险、工程周边社会关系协调、各种风险防范等完成工程范围和工程内容所需的一切费 [工作内容] 1.标识牌制作 2.运输、安装 3.附件制作、安装 | 个 | 50 |  | 640
本页小计
表-09
分部分项工程项目清单计价表
工程名称：安居古城AAAA标识系统项目（第二次） | [5 empty] | 第 21 页 共 65 页
序号 | 项目编码 | 项目名称 | 项目特征 | 计量单位 | 工程量 |  | 金额（元）
[7 empty] | 综合单价 | 合价 | 其中:暂估价
14 | 011507002065 | 警示标识B | [项目特征] 1.工艺:表面高分子手工仿生木纹，高分子纳米自洁涂层清洁表面，防腐蚀及防紫外线保护涂层，整体为1.5mm201不锈钢激光切割折弯围边焊接成型，表面多彩漆青灰石纹理，LOGO德国进口油墨高清丝印，高分子纳米自洁涂层清洁表面，防腐蚀及防紫外线保护涂层， 2.安装方式:墙面固定 3.图形、尺寸:详安居古城及湿地公园导向标识工艺设计图 4.此全费用综合单价包含人工费、材料费、施工机具使用费、措施费、企业管理费、利润、风险费、安全文明施工费、规费、税金等所有费用 5.其他费用:相关施工手续的办理审批、施工、管理、保险、工程周边社会关系协调、各种风险防范等完成工程范围和工程内容所需的一切费 [工作内容] 1.标识牌制作 2.运输、安装 3.附件制作、安装 | 个 | 55 |  | 115
本页小计
表-09
分部分项工程项目清单计价表
工程名称：安居古城AAAA标识系统项目（第二次） | [5 empty] | 第 22 页 共 65 页
序号 | 项目编码 | 项目名称 | 项目特征 | 计量单位 | 工程量 |  | 金额（元）
[7 empty] | 综合单价 | 合价 | 其中:暂估价
15 | 011507002066 | 安全警示标识（可移动） | [项目特征] 1.工艺:表面高分子手工仿生木纹，高分子纳米自洁涂层清洁表面，防腐蚀及防紫外线保护涂层， 整体为1.5mm201不锈钢激光切割折弯围边焊接成型，表面多彩漆青灰石纹理，图文内容油墨高清丝印，高分子纳米自洁涂层清洁表面，防腐蚀及防紫外线保护涂层 2.安装方式:置放 3.图形、尺寸:详安居古城及湿地公园导向标识工艺设计图 4.此全费用综合单价包含人工费、材料费、施工机具使用费、措施费、企业管理费、利润、风险费、安全文明施工费、规费、税金等所有费用 5.其他费用:相关施工手续的办理审批、施工、管理、保险、工程周边社会关系协调、各种风险防范等完成工程范围和工程内容所需的一切费 [工作内容] 1.标识牌制作 2.运输、安装 3.附件制作、安装 | 个 | 20 |  | 680
本页小计
表-09
分部分项工程项目清单计价表
工程名称：安居古城AAAA标识系统项目（第二次） | [5 empty] | 第 23 页 共 65 页
序号 | 项目编码 | 项目名称 | 项目特征 | 计量单位 | 工程量 |  | 金额（元）
[7 empty] | 综合单价 | 合价 | 其中:暂估价
16 | 011507002067 | 信息标识（可移动） | [项目特征] 1.工艺:整体为1.5mm201不锈钢仿古屋顶造型，表面高温氟碳漆，高分子纳米自洁涂层清洁表面，防腐蚀及防紫外线保护涂层。透明亚克力盒子，表面德国进口油墨高清图案丝印，版面内容为高清写真印刷。 整体为1.5mm201不锈钢激光切割折弯围边焊接成型，表面多彩漆青灰石纹理，高分子手工仿生木纹分色处理，图案纹理德国进口油墨高清丝印，高分子纳米自洁涂层清洁表面，防腐蚀及防紫外线保护涂层。 2.安装方式:置放 3.图形、尺寸:详安居古城及湿地公园导向标识工艺设计图 4.此全费用综合单价包含人工费、材料费、施工机具使用费、措施费、企业管理费、利润、风险费、安全文明施工费、规费、税金等所有费用 5.其他费用:相关施工手续的办理审批、施工、管理、保险、工程周边社会关系协调、各种风险防范等完成工程范围和工程内容所需的一切费 [工作内容] 1.标识牌制作 2.运输、安装 3.附件制作、安装 | 个 | 10 |  | 2100
本页小计
表-09
分部分项工程项目清单计价表
工程名称：安居古城AAAA标识系统项目（第二次） | [5 empty] | 第 24 页 共 65 页
序号 | 项目编码 | 项目名称 | 项目特征 | 计量单位 | 工程量 |  | 金额（元）
[7 empty] | 综合单价 | 合价 | 其中:暂估价
17 | 011507002068 | 防撞条 | [项目特征] 1.工艺:磨砂贴 2.安装方式:粘贴 3.图形、尺寸:详安居古城及湿地公园导向标识工艺设计图 4.此全费用综合单价包含人工费、材料费、施工机具使用费、措施费、企业管理费、利润、风险费、安全文明施工费、规费、税金等所有费用 5.其他费用:相关施工手续的办理审批、施工、管理、保险、工程周边社会关系协调、各种风险防范等完成工程范围和工程内容所需的一切费 [工作内容] 1.标识牌制作 2.运输、安装 3.附件制作、安装 | 个 | 12 |  | 20
本页小计
表-09
分部分项工程项目清单计价表
工程名称：安居古城AAAA标识系统项目（第二次） | [5 empty] | 第 25 页 共 65 页
序号 | 项目编码 | 项目名称 | 项目特征 | 计量单位 | 工程量 |  | 金额（元）
[7 empty] | 综合单价 | 合价 | 其中:暂估价
18 | 050307017002 | 分类垃圾桶 | [项目特征] 1.垃圾箱材质:不锈钢 2.工艺:整体为1.5mm201不锈钢仿古犀顶造型，表面高温氟碳漆，高分子纳米自洁涂层清洁表面，防腐蚀及防浆外线保护涂层. 整体为1.5mm201不锈钢激光切留焊接围边成型，表面电镀仿古铜效果，图案纹理德国进口油墨丝印，高分子纳米自洁涂层清洁表面，防腐蚀及防紫外线保护涂层。 整体为1.5mm201不锈钢激光切割折弯玉边焊接成型，表面多彩漆青灰石纹理，图案纹理德国进口油墨高清丝印，高分子纳米自洁涂层清洁表面，防腐蚀及防浆外线保护涂层，外开式开门方式配三角锁。 3.安装方式:置放 4.图形、尺寸:详安居古城及湿地公园导向标识工艺设计图 5.此全费用综合单价包含人工费、材料费、施工机具使用费、措施费、企业管理费、利润、风险费、安全文明施工费、规费、税金等所有费用 6.其他费用:相关施工手续的办理审批、施工、管理、保险、工程周边社会关系协调、各种风险防范等完成工程范围和工程内容所需的一切费 [工作内容] 1.制作 2.运输 3.安放 | 个 | 20 |  | 2439.32
室内标识
本页小计
表-09
分部分项工程项目清单计价表
工程名称：安居古城AAAA标识系统项目（第二次） | [5 empty] | 第 26 页 共 65 页
序号 | 项目编码 | 项目名称 | 项目特征 | 计量单位 | 工程量 |  | 金额（元）
[7 empty] | 综合单价 | 合价 | 其中:暂估价
1 | 011507002069 | 室内全景导览图标识（立地） | [项目特征] 1.工艺:整体为1.5mm201不锈钢材质减光切割折弯焊接固边成型，表面高分子手工仿生木纹、纳米自洁涂层清洁表而，仿腐蚀及防紫外线保护涂层。地图面贴3mm铝板浇光切割成型，表面高温氟碳漆、高分子纳米自洁涂层清洁表面，仿腐蚀及防燃外线保护涂层。地图高清UV打印，表面仿腐蚀仿紫外线保护涂层。 整体为1.5mm201不锈钢网格造型，表面高温氟碳漆、高分子纳米自洁涂层清洁表面，仿腐蚀及防紫外线保护涂层。 整体为1.5mm201不锈钢材质激光切制折弯焊接成型，表而高温氮碳漆、高分子纳米白洁涂层清洁表面，仿腐蚀及防紫外线保护涂层，信息内容德国计口油墨高清丝印，表面仿腐蚀仿紫外线保护涂层。文字信息德国进口油墨高清丝印，表面仿腐蚀仿紫外线保护涂层。 整体为1.5mm201不锈钢材质溅光切割折弯焊接固边成型，表面电镀防古铜效果，而喷纳米无指纹保护涂层。图案德国进口油墨高清丝印，表面仿腐蚀仿紫外线保护涂层。 整体为1.5mm201不锈钢材质溅光切割折弯焊接固边成型，表面电镀防古铜效果，面喷纳米无指纹保护涂层。图案德国进口油墨高清丝印，表面仿腐 | 个 | 1 |  | 3360
本页小计
表-09
分部分项工程项目清单计价表
工程名称：安居古城AAAA标识系统项目（第二次） | [5 empty] | 第 27 页 共 65 页
序号 | 项目编码 | 项目名称 | 项目特征 | 计量单位 | 工程量 |  | 金额（元）
[7 empty] | 综合单价 | 合价 | 其中:暂估价
蚀仿浆外线保护涂层. 2.安装方式:膨胀螺栓固定 3.图形、尺寸:详安居古城及湿地公园导向标识工艺设计图 4.此全费用综合单价包含人工费、材料费、施工机具使用费、措施费、企业管理费、利润、风险费、安全文明施工费、规费、税金等所有费用 5.其他费用:相关施工手续的办理审批、施工、管理、保险、工程周边社会关系协调、各种风险防范等完成工程范围和工程内容所需的一切费 [工作内容] 1.标识牌制作 2.运输、安装 3.附件制作、安装
本页小计
表-09
分部分项工程项目清单计价表
工程名称：安居古城AAAA标识系统项目（第二次） | [5 empty] | 第 28 页 共 65 页
序号 | 项目编码 | 项目名称 | 项目特征 | 计量单位 | 工程量 |  | 金额（元）
[7 empty] | 综合单价 | 合价 | 其中:暂估价
2 | 011507002070 | 室内全景导览图标识（上墙） | [项目特征] 1.工艺:整体为1.5mm201不锈钢材质激光切割折弯焊接田边成型专百电镀膜百铜效果，可喷纳米无指纹保护涂层。 整体为1.5mm201不锈钢网格造型，表面高温气碳渣，高分了纳米自洁涂层清洁表面，仿腐蚀及防紫外线保护涂层、地图面贴3mm铝板制光切割成型，表面高温包装垫、高分子纳米自洁涂层清洁表面，仿贻皮防紫外线保护涂层地图高清UV打印，表面仿真蚀信靠外线保护涂层，2651.5mm201不锈钢材质量光切割断量焊接固边成型去面高分子年工会生木纹、纳米白沾涂层清洁未面。你既使及防盗外线保护涂层，文字信息惩国进口油墨高清丝印，表面仿腐蚀仿紫外线保护涂层， 整体为5mm201不锈钢材质激光切力折弯焊接成型，未面高温氟碳液、高分子纳米自洁涂层清洁表面，仿醒他及防盗的背景护系。信息内容多因进口油塑高粱丝印，表面仿真也劳保持续保护诊点. 2mm透明亚克力盒子 2.安装方式:墙面固定 3.图形、尺寸:详安居古城及湿地公园导向标识工艺设计图 4.此全费用综合单价包含人工费、材料费、施工机具使用费、措施费、企业管理费、利润、风险费、安全文明施工费、规费、税金等所有费用 | 个 | 1 |  | 7800
本页小计
表-09
分部分项工程项目清单计价表
工程名称：安居古城AAAA标识系统项目（第二次） | [5 empty] | 第 29 页 共 65 页
序号 | 项目编码 | 项目名称 | 项目特征 | 计量单位 | 工程量 |  | 金额（元）
[7 empty] | 综合单价 | 合价 | 其中:暂估价
5.其他费用:相关施工手续的办理审批、施工、管理、保险、工程周边社会关系协调、各种风险防范等完成工程范围和工程内容所需的一切费 [工作内容] 1.标识牌制作 2.运输、安装 3.附件制作、安装
本页小计
表-09
分部分项工程项目清单计价表
工程名称：安居古城AAAA标识系统项目（第二次） | [5 empty] | 第 30 页 共 65 页
序号 | 项目编码 | 项目名称 | 项目特征 | 计量单位 | 工程量 |  | 金额（元）
[7 empty] | 综合单价 | 合价 | 其中:暂估价
3 | 011507002071 | 室内引导标识 | [项目特征] 1.工艺:整体为1.2mm201不锈钢材质激光切割折弯焊接围边成型，表面高温氟碳漆、高分子纳米自洁涂层清洁表面，仿腐蚀及防紫外线保护涂层。 整体为1.2mm201不锈钢材质激光切割折弯焊接围边成型，表面高分子手工仿生木纹、纳米自洁涂层清洁表面，仿腐蚀及防紫外线保护涂层，文字信息德国进口油墨高清丝印，表面仿腐蚀仿紫外线保护涂层。 整体为1.2mm201不锈钢材质激光切割折弯焊接围边成型，表面电镀防古铜效果，面喷纳米无指纹保护涂层。图案德国进口油墨高清丝印，表面仿腐蚀仿紫外线保护涂层。 2.安装方式:墙面固定 3.图形、尺寸:详安居古城及湿地公园导向标识工艺设计图 4.此全费用综合单价包含人工费、材料费、施工机具使用费、措施费、企业管理费、利润、风险费、安全文明施工费、规费、税金等所有费用 5.其他费用:相关施工手续的办理审批、施工、管理、保险、工程周边社会关系协调、各种风险防范等完成工程范围和工程内容所需的一切费 [工作内容] 1.标识牌制作 2.运输、安装 3.附件制作、安装 | 个 | 10 |  | 720
本页小计
表-09
分部分项工程项目清单计价表
工程名称：安居古城AAAA标识系统项目（第二次） | [5 empty] | 第 31 页 共 65 页
序号 | 项目编码 | 项目名称 | 项目特征 | 计量单位 | 工程量 |  | 金额（元）
[7 empty] | 综合单价 | 合价 | 其中:暂估价
4 | 011507002072 | 室内功能分区标识 | [项目特征] 1.工艺:整体为1.2mm201不锈钢材质激光切割折弯焊接围边成型，表面高温氟碳漆、高分子纳米自洁涂层清洁表面，仿腐蚀及防紫外线保护涂层。 整体为1.2mm201不锈钢材质激光切割折弯焊接围边成型，表面高分子手工仿生木纹、纳米自洁涂层清洁表面，仿腐蚀及防紫外线保护涂层。 文字信息德国进口油墨高清丝印，表面仿腐蚀仿紫外线保护涂层。 整体为1.2mm201不锈钢材质激光切割折弯焊接围边成型，表面电镀防古铜效果，面喷纳米无指纹保护涂层。图案德国进口油墨高清丝印，表面仿腐蚀仿紫外线保护涂层。 2.安装方式:墙面固定 3.图形、尺寸:详安居古城及湿地公园导向标识工艺设计图 4.此全费用综合单价包含人工费、材料费、施工机具使用费、措施费、企业管理费、利润、风险费、安全文明施工费、规费、税金等所有费用 5.其他费用:相关施工手续的办理审批、施工、管理、保险、工程周边社会关系协调、各种风险防范等完成工程范围和工程内容所需的一切费 [工作内容] 1.标识牌制作 2.运输、安装 3.附件制作、安装 | 个 | 15 |  | 360
本页小计
表-09
分部分项工程项目清单计价表
工程名称：安居古城AAAA标识系统项目（第二次） | [5 empty] | 第 32 页 共 65 页
序号 | 项目编码 | 项目名称 | 项目特征 | 计量单位 | 工程量 |  | 金额（元）
[7 empty] | 综合单价 | 合价 | 其中:暂估价
5 | 011507002073 | 室内引导吊牌标识 | [项目特征] 1.工艺:整体为1.2mm201不锈钢材质激光切割折弯焊接围边成型，表面高温氟碳漆、高分子纳米自洁涂层清洁表面，仿腐蚀及防紫外线保护涂层。 整体为1.2mm201不锈钢材质激光切割折弯焊接围边成型，表面高分子手工仿生木纹、纳米自洁涂层清洁表面，仿腐蚀及防紫外线保护涂层。文字信息德国进口油墨高清丝印，表面仿腐蚀仿紫外线保护涂层。 整体为1.2mm201不锈钢材质激光切割折弯焊接围边成型，表面电镀防古铜效果，面喷纳米无指纹保护涂层。图案德国进口油墨高清丝印，表面仿腐蚀仿紫外线保护涂层。 2.安装方式:吊装 3.图形、尺寸:详安居古城及湿地公园导向标识工艺设计图 4.此全费用综合单价包含人工费、材料费、施工机具使用费、措施费、企业管理费、利润、风险费、安全文明施工费、规费、税金等所有费用 5.其他费用:相关施工手续的办理审批、施工、管理、保险、工程周边社会关系协调、各种风险防范等完成工程范围和工程内容所需的一切费 [工作内容] 1.标识牌制作 2.运输、安装 3.附件制作、安装 | 个 | 10 |  | 1600
本页小计
表-09
分部分项工程项目清单计价表
工程名称：安居古城AAAA标识系统项目（第二次） | [5 empty] | 第 33 页 共 65 页
序号 | 项目编码 | 项目名称 | 项目特征 | 计量单位 | 工程量 |  | 金额（元）
[7 empty] | 综合单价 | 合价 | 其中:暂估价
6 | 011507002074 | 服务台牌 | [项目特征] 1.工艺:整体为1mm201不锈钢材质激光切割折弯焊接围边成型，表面电镀防古铜效果，面喷纳米无指纹保护涂层。 整体为1mm201不锈钢材质激光切割折弯焊接围边成型，表面高分子手工仿生木纹、纳米自洁涂层清洁表面，仿腐蚀及防紫外线保护涂层。文字信息德国进口油墨高清丝印，表面仿腐蚀仿紫外线保护涂层。 整体为1mm201不锈钢激光切割折弯围边焊接成型，表面多彩漆青灰石纹理，高分子纳米自洁涂层清洁表面，防腐蚀及防紫外线保护涂层。 2.安装方式:放置 3.图形、尺寸:详安居古城及湿地公园导向标识工艺设计图 4.此全费用综合单价包含人工费、材料费、施工机具使用费、措施费、企业管理费、利润、风险费、安全文明施工费、规费、税金等所有费用 5.其他费用:相关施工手续的办理审批、施工、管理、保险、工程周边社会关系协调、各种风险防范等完成工程范围和工程内容所需的一切费 [工作内容] 1.标识牌制作 2.运输、安装 3.附件制作、安装 | 个 | 11 |  | 420
本页小计
表-09
分部分项工程项目清单计价表
工程名称：安居古城AAAA标识系统项目（第二次） | [5 empty] | 第 34 页 共 65 页
序号 | 项目编码 | 项目名称 | 项目特征 | 计量单位 | 工程量 |  | 金额（元）
[7 empty] | 综合单价 | 合价 | 其中:暂估价
7 | 011507002075 | 公示制度标识 | [项目特征] 1.工艺:整体为1.2mm201不锈钢材质激光切割折弯焊接围边成型。表面电镀防古铜效果，面喷纳米无指纹保护涂层。表面高分子手工仿生木纹、纳米自洁涂层清洁表面，防腐蚀及防紫外线保护涂层。文字信息德国进口油墨高清丝印，表面仿腐蚀仿紫外线保护涂层。 2.安装方式:墙面固定 3.图形、尺寸:详安居古城及湿地公园导向标识工艺设计图 4.此全费用综合单价包含人工费、材料费、施工机具使用费、措施费、企业管理费、利润、风险费、安全文明施工费、规费、税金等所有费用 5.其他费用:相关施工手续的办理审批、施工、管理、保险、工程周边社会关系协调、各种风险防范等完成工程范围和工程内容所需的一切费 [工作内容] 1.标识牌制作 2.运输、安装 3.附件制作、安装 | 个 | 16 |  | 710
卫生间标识
本页小计
表-09
分部分项工程项目清单计价表
工程名称：安居古城AAAA标识系统项目（第二次） | [5 empty] | 第 35 页 共 65 页
序号 | 项目编码 | 项目名称 | 项目特征 | 计量单位 | 工程量 |  | 金额（元）
[7 empty] | 综合单价 | 合价 | 其中:暂估价
1 | 011507002076 | 卫生间导向标识 | [项目特征] 1.工艺:整体为1.5mm201不锈钢艺术造型，表面高温氟碳漆，内容版面德国进口油墨高清丝印，高分子纳米自洁涂层清洁表面，防腐蚀及防紫外线保护涂层。 整体框架为1.5mm201不锈钢激光切割折弯焊接成型，表面高分子手工仿生木纹，文字内容德国进口油墨高清丝印。 整体为1.5mm201不锈钢激光切割焊接围边成型，表面电镀仿古铜效果，国案纹理德国进口油墨丝印，高分子纳米自洁涂层清洁表面，防腐蚀及防紫外线保护涂层。 整体为1.5mm201不锈钢激光切割折弯围边焊接成型，表面多彩漆青灰石纹理，LOGO德国进口油墨高清丝印，高分子纳米自洁涂层清洁表面，防腐蚀及防紫外线保护涂层。 2.安装方式:埋地 3.图形、尺寸:详安居古城及湿地公园导向标识工艺设计图 4.此全费用综合单价包含人工费、材料费、施工机具使用费、措施费、企业管理费、利润、风险费、安全文明施工费、规费、税金等所有费用 5.其他费用:相关施工手续的办理审批、施工、管理、保险、工程周边社会关系协调、各种风险防范等完成工程范围和工程内容所需的一切费 | 个 | 13 |  | 2950
本页小计
表-09
分部分项工程项目清单计价表
工程名称：安居古城AAAA标识系统项目（第二次） | [5 empty] | 第 36 页 共 65 页
序号 | 项目编码 | 项目名称 | 项目特征 | 计量单位 | 工程量 |  | 金额（元）
[7 empty] | 综合单价 | 合价 | 其中:暂估价
[工作内容] 1.标识牌制作 2.运输、安装 3.附件制作、安装
2 | 011507002077 | 卫生间入口标识 | [项目特征] 1.工艺:整体为1.2mm201不锈钢材质激光切割折弯焊接固边成型，表面高分子手工仿生木纹、纳米自洁涂层清洁表面，仿腐蚀及防紫外线保护涂层。文字信息德国进口油里高清丝印，表面仿腐蚀仿紫外线保护涂层。 整体为1.2mm201不锈钢激光切割折弯曲焊接成型，表面多彩漆青灰石纹理，高分子纳米自洁涂层清洁表面，防腐蚀及防紫外线保护涂层。文字信息德国进口油墨高清丝印，表面仿腐蚀仿紫外线保护涂层。 2.安装方式:墙面固定 3.图形、尺寸:详安居古城及湿地公园导向标识工艺设计图 4.此全费用综合单价包含人工费、材料费、施工机具使用费、措施费、企业管理费、利润、风险费、安全文明施工费、规费、税金等所有费用 5.其他费用:相关施工手续的办理审批、施工、管理、保险、工程周边社会关系协调、各种风险防范等完成工程范围和工程内容所需的一切费 [工作内容] 1.标识牌制作 2.运输、安装 3.附件制作、安装 | 个 | 12 |  | 328
本页小计
表-09
分部分项工程项目清单计价表
工程名称：安居古城AAAA标识系统项目（第二次） | [5 empty] | 第 37 页 共 65 页
序号 | 项目编码 | 项目名称 | 项目特征 | 计量单位 | 工程量 |  | 金额（元）
[7 empty] | 综合单价 | 合价 | 其中:暂估价
3 | 011507002078 | 卫生间分区标识 | [项目特征] 1.工艺:整体为1mm201不锈钢材质激光切割折弯焊接围边成型，表面高温氟碳漆、高分子纳米自洁涂层清洁表面，仿腐蚀及防紫外线保护涂层。 整体为1mm201不锈钢材质激光切割折弯焊接围边成型，表面高分子手工仿生木纹、纳米自洁涂层清洁表面，仿腐蚀及防紫外线保护涂层。文字信息德国进口油墨高清丝印，表面仿腐蚀仿紫外线保护涂层。表面多彩漆青灰石纹理，高分子纳米自洁涂层清洁表面，防腐蚀及防紫外线保护涂层。图案德国进口油墨高清丝印，表面仿腐蚀仿紫外线保护涂层。 整体为1mm201不锈钢材质激光切割折弯焊接围边成型，表面电镀防古铜效果，面喷纳米无指纹保护涂层 2.安装方式:墙面固定 3.图形、尺寸:详安居古城及湿地公园导向标识工艺设计图 4.此全费用综合单价包含人工费、材料费、施工机具使用费、措施费、企业管理费、利润、风险费、安全文明施工费、规费、税金等所有费用 5.其他费用:相关施工手续的办理审批、施工、管理、保险、工程周边社会关系协调、各种风险防范等完成工程范围和工程内容所需的一切费 [工作内容] 1.标识牌制作 2.运输、安装 3.附件制作、安装 | 个 | 34 |  | 129
本页小计
表-09
分部分项工程项目清单计价表
工程名称：安居古城AAAA标识系统项目（第二次） | [5 empty] | 第 38 页 共 65 页
序号 | 项目编码 | 项目名称 | 项目特征 | 计量单位 | 工程量 |  | 金额（元）
[7 empty] | 综合单价 | 合价 | 其中:暂估价
4 | 011507002079 | 卫生间功能标识 | [项目特征] 1.工艺:表面高分子手工仿生木纹、纳米自洁涂层清洁表面，仿腐蚀及防紫外线保护涂层。 整体为1.2mm201不锈钢材质激光切割成型，表面高温氟碳漆、高分子纳米自洁涂层清洁表面，仿腐蚀及防紫外线保护涂层。文字信息德国进口油墨高清丝印，表面仿腐蚀仿紫外线保护涂层。 2.安装方式:墙面固定 3.图形、尺寸:详安居古城及湿地公园导向标识工艺设计图 4.此全费用综合单价包含人工费、材料费、施工机具使用费、措施费、企业管理费、利润、风险费、安全文明施工费、规费、税金等所有费用 5.其他费用:相关施工手续的办理审批、施工、管理、保险、工程周边社会关系协调、各种风险防范等完成工程范围和工程内容所需的一切费 [工作内容] 1.标识牌制作 2.运输、安装 3.附件制作、安装 | 个 | 276 |  | 24
本页小计
表-09
分部分项工程项目清单计价表
工程名称：安居古城AAAA标识系统项目（第二次） | [5 empty] | 第 39 页 共 65 页
序号 | 项目编码 | 项目名称 | 项目特征 | 计量单位 | 工程量 |  | 金额（元）
[7 empty] | 综合单价 | 合价 | 其中:暂估价
5 | 011507002080 | 卫生间说明信息 | [项目特征] 1.工艺:整体为1.2mm201不锈钢材质激光切割折弯焊接围边成型，表面电镀防古铜效果，面喷纳米无指纹保护涂层。表面高分子手工仿生木纹、纳米自洁涂层清洁表面，仿腐蚀及防紫外线保护涂层。文字信息德国进口油墨高清丝印，表面仿腐蚀仿紫外线保护涂层。 2.安装方式:墙面固定 3.图形、尺寸:详安居古城及湿地公园导向标识工艺设计图 4.此全费用综合单价包含人工费、材料费、施工机具使用费、措施费、企业管理费、利润、风险费、安全文明施工费、规费、税金等所有费用 5.其他费用:相关施工手续的办理审批、施工、管理、保险、工程周边社会关系协调、各种风险防范等完成工程范围和工程内容所需的一切费 [工作内容] 1.标识牌制作 2.运输、安装 3.附件制作、安装 | 个 | 39 |  | 700
本页小计
表-09
分部分项工程项目清单计价表
工程名称：安居古城AAAA标识系统项目（第二次） | [5 empty] | 第 40 页 共 65 页
序号 | 项目编码 | 项目名称 | 项目特征 | 计量单位 | 工程量 |  | 金额（元）
[7 empty] | 综合单价 | 合价 | 其中:暂估价
6 | 011507002081 | 卫生间温馨提示牌 | [项目特征] 1.工艺:整体为1.2mm201不锈钢材质激光切割成型，表面高分子手工仿生木纹、纳米自洁涂层清洁表面，仿腐蚀及防紫外线保护涂层。文字信息德国进口油墨高清丝印，表面仿腐蚀仿紫外线保护涂层 2.安装方式:墙面固定 3.图形、尺寸:详安居古城及湿地公园导向标识工艺设计图 4.此全费用综合单价包含人工费、材料费、施工机具使用费、措施费、企业管理费、利润、风险费、安全文明施工费、规费、税金等所有费用 5.其他费用:相关施工手续的办理审批、施工、管理、保险、工程周边社会关系协调、各种风险防范等完成工程范围和工程内容所需的一切费 [工作内容] 1.标识牌制作 2.运输、安装 3.附件制作、安装 | 个 | 210 |  | 30
本页小计
表-09
分部分项工程项目清单计价表
工程名称：安居古城AAAA标识系统项目（第二次） | [5 empty] | 第 41 页 共 65 页
序号 | 项目编码 | 项目名称 | 项目特征 | 计量单位 | 工程量 |  | 金额（元）
[7 empty] | 综合单价 | 合价 | 其中:暂估价
7 | 011507002082 | 卫生间内部温馨提示标识 | [项目特征] 1.工艺:整体为1.2mm201不锈钢材质激光切割成型，表面高分子手工仿生木纹、纳米自洁涂层清洁表面，仿腐蚀及防紫外线保护涂层。文字信息德国进口油墨高清丝印，表面仿腐蚀仿紫外线保护涂层。 2.安装方式:墙面固定 3.图形、尺寸:详安居古城及湿地公园导向标识工艺设计图 4.此全费用综合单价包含人工费、材料费、施工机具使用费、措施费、企业管理费、利润、风险费、安全文明施工费、规费、税金等所有费用 5.其他费用:相关施工手续的办理审批、施工、管理、保险、工程周边社会关系协调、各种风险防范等完成工程范围和工程内容所需的一切费 [工作内容] 1.标识牌制作 2.运输、安装 3.附件制作、安装 | 个 | 135 |  | 110
湿地公园区域
本页小计
表-09
分部分项工程项目清单计价表
工程名称：安居古城AAAA标识系统项目（第二次） | [5 empty] | 第 42 页 共 65 页
序号 | 项目编码 | 项目名称 | 项目特征 | 计量单位 | 工程量 |  | 金额（元）
[7 empty] | 综合单价 | 合价 | 其中:暂估价
1 | 011507002083 | 景区入口标识 | [项目特征] 1.工艺:整体为201不锈钢材质激光切割折弯焊接围边成型，表面高温氟碳漆、高分子纳米自洁涂层清洁表面，仿腐蚀及防紫外线保护涂层。 整体为201不锈钢材质激光切割折弯焊接围边成型，表面高温氟碳漆、高分子纳米自洁涂层清洁表面，仿腐蚀及防紫外线保护涂层。 整体为201不锈钢发光立体字，表面高温氟碳漆、高分子纳米自洁涂层清洁表面，仿腐蚀及防紫外线保护涂层。 整体为201不锈钢材质激光切割折弯焊接围边成型，表面高温氟碳漆、高分子纳米自洁涂层清洁表面，仿腐蚀及防紫外线保护涂层。 整体为201不锈钢材质激光切割折弯焊接围边成型，表面高温氟碳漆、图案内容德国进口油墨高清丝印，高分子纳米自洁涂层清洁表面，仿腐蚀及防紫外线保护涂层。 整体为201不锈钢材质激光切割折弯焊接围边成型，表面高温氟碳漆、高分子纳米自洁涂层清洁表面，仿腐蚀及防紫外线保护涂层。 2.发光方式:201不锈钢发光立体字 3.安装方式:埋地 4.图形、尺寸:详安居古城及湿地公园导向标识工艺设计图 5.此全费用综合单价包含人工费、材料费、施工机具使用费、措施费、企 | 个 | 1 |  | 8500
本页小计
表-09
分部分项工程项目清单计价表
工程名称：安居古城AAAA标识系统项目（第二次） | [5 empty] | 第 43 页 共 65 页
序号 | 项目编码 | 项目名称 | 项目特征 | 计量单位 | 工程量 |  | 金额（元）
[7 empty] | 综合单价 | 合价 | 其中:暂估价
业管理费、利润、风险费、安全文明施工费、规费、税金等所有费用 6.其他费用:相关施工手续的办理审批、施工、管理、保险、工程周边社会关系协调、各种风险防范等完成工程范围和工程内容所需的一切费 [工作内容] 1.基层安装 2.箱体及支架制作、运输、安装 3.面层制作、安装 4.刷防护材料、油漆
本页小计
表-09
分部分项工程项目清单计价表
工程名称：安居古城AAAA标识系统项目（第二次） | [5 empty] | 第 44 页 共 65 页
序号 | 项目编码 | 项目名称 | 项目特征 | 计量单位 | 工程量 |  | 金额（元）
[7 empty] | 综合单价 | 合价 | 其中:暂估价
2 | 011507002036 | 全景导览图标识 | [项目特征] 1.工艺:整体为201不锈钢材质激光切割折弯焊接围边成型，表面高温氟碳漆、logo高清UV打印，高分子纳米自洁涂层清洁表面，仿腐蚀及防紫外线保护涂层。 整体为201不锈钢材质激光切割折弯焊接围边成型，表面高温氟碳漆、高分子纳米自洁涂层清洁表面，仿腐蚀及防紫外线保护涂层。 整体为201不锈钢材质激光切割折弯焊接围边成型，表面高温氟碳漆、地图高清UV打印，高分子纳米自洁涂层清洁表面，仿腐蚀及防紫外线保护涂层。 整体为201不锈钢材质激光切割折弯焊接围边成型，表面高温氟碳漆、文字内容德国进口油墨高清丝印，高分子纳米自洁涂层清洁表面，仿腐蚀及防紫外线保护涂层。 整体5mm201不锈钢板雕刻成型，表面高温氟碳漆、高分子纳米自洁涂层清洁表面，仿腐蚀及防紫外线保护涂层。 整体为201不锈钢材质激光切割折弯焊接围边成型，表面高温氟碳漆、高分子纳米自洁涂层清洁表面，仿腐蚀及防紫外线保护涂层。 2.安装方式:埋地 3.图形、尺寸:详安居古城及湿地公园导向标识工艺设计图 | 个 | 1 |  | 7200
本页小计
表-09
分部分项工程项目清单计价表
工程名称：安居古城AAAA标识系统项目（第二次） | [5 empty] | 第 45 页 共 65 页
序号 | 项目编码 | 项目名称 | 项目特征 | 计量单位 | 工程量 |  | 金额（元）
[7 empty] | 综合单价 | 合价 | 其中:暂估价
4.此全费用综合单价包含人工费、材料费、施工机具使用费、措施费、企业管理费、利润、风险费、安全文明施工费、规费、税金等所有费用 5.其他费用:相关施工手续的办理审批、施工、管理、保险、工程周边社会关系协调、各种风险防范等完成工程范围和工程内容所需的一切费 [工作内容] 1.混凝土搅拌、运输、浇筑、养护 2.预埋件制作、安装 3.标识牌制作 4.运输、安装 5.附件制作、安装
本页小计
表-09
分部分项工程项目清单计价表
工程名称：安居古城AAAA标识系统项目（第二次） | [5 empty] | 第 46 页 共 65 页
序号 | 项目编码 | 项目名称 | 项目特征 | 计量单位 | 工程量 |  | 金额（元）
[7 empty] | 综合单价 | 合价 | 其中:暂估价
3 | 011507002037 | 区域导览图标识 | [项目特征] 1.工艺:整体为201不锈钢材质激光切割折弯焊接围边成型，表面高温氟碳漆、高分子纳米自洁涂层清洁表面，仿腐蚀及防紫外线保护涂层。 整体为201不锈钢材质激光切割折弯焊接围边成型，表面高温氟碳漆、logo高清UV打印，高分子纳米自洁涂层清洁表面，仿腐蚀及防紫外线保护涂层。 整体为201不锈钢材质激光切割折弯焊接围边成型，表面高温氟碳漆、地图高清UV打印，高分子纳米自洁涂层清洁表面，仿腐蚀及防紫外线保护涂层。5mm201不锈钢板激光雕刻成型，表面高温氟碳烤漆。 整体为201不锈钢材质激光切割折弯焊接围边成型，表面高温氟碳漆、高分子纳米自洁涂层清洁表面，仿腐蚀及防紫外线保护涂层 2.安装方式:埋地 3.图形、尺寸:详安居古城及湿地公园导向标识工艺设计图 4.此全费用综合单价包含人工费、材料费、施工机具使用费、措施费、企业管理费、利润、风险费、安全文明施工费、规费、税金等所有费用 5.其他费用:相关施工手续的办理审批、施工、管理、保险、工程周边社会关系协调、各种风险防范等完成工程范围和工程内容所需的一切费 | 个 | 2 |  | 5040
本页小计
表-09
分部分项工程项目清单计价表
工程名称：安居古城AAAA标识系统项目（第二次） | [5 empty] | 第 47 页 共 65 页
序号 | 项目编码 | 项目名称 | 项目特征 | 计量单位 | 工程量 |  | 金额（元）
[7 empty] | 综合单价 | 合价 | 其中:暂估价
[工作内容] 1.标识牌制作 2.运输、安装 3.附件制作、安装
本页小计
表-09
分部分项工程项目清单计价表
工程名称：安居古城AAAA标识系统项目（第二次） | [5 empty] | 第 48 页 共 65 页
序号 | 项目编码 | 项目名称 | 项目特征 | 计量单位 | 工程量 |  | 金额（元）
[7 empty] | 综合单价 | 合价 | 其中:暂估价
4 | 011507002038 | 景点介绍标识 | [项目特征] 1.工艺:整体为201不锈钢材质激光切割折弯焊接围边成型，表面高温氟碳漆、图案真清UV打印，高分子纳米自洁涂层清洁表面，仿腐蚀及防紫外线保护涂层. 整体为201不锈钢材质激光切割折弯焊接围边成型，表面高温氟碳漆、高分子纳米白洁涂层清洁表面。仿腐蚀及防累外线保护涂层。 整体为201不锈钢材质激光切割折弯焊接围边成型，表面高温氟碳漆、暗纹及文字内容物国进口油墨高清丝印，高分子纳米自洁涂层清洁表面，仿腐蚀及防紫外线保护涂层。 整体为5mm201不锈钢板激光雕刻成型，表面商温氟碳漆. 高分子纳米自洁涂层清洁表面，仿腐蚀及防紫外线保护涂层。 整体为φ100mm201不锈钢矩管激光切割折弯焊接围边成型，表面高温氟碳漆，高分子纳米自洁涂层清洁表面，仿真蚀及防紫外线保护涂层。 2.安装方式:埋地 3.图形、尺寸:详安居古城及湿地公园导向标识工艺设计图 4.此全费用综合单价包含人工费、材料费、施工机具使用费、措施费、企业管理费、利润、风险费、安全文明施工费、规费、税金等所有费用 5.其他费用:相关施工手续的办理审 | 个 | 1 |  | 2520
本页小计
表-09
分部分项工程项目清单计价表
工程名称：安居古城AAAA标识系统项目（第二次） | [5 empty] | 第 49 页 共 65 页
序号 | 项目编码 | 项目名称 | 项目特征 | 计量单位 | 工程量 |  | 金额（元）
[7 empty] | 综合单价 | 合价 | 其中:暂估价
批、施工、管理、保险、工程周边社会关系协调、各种风险防范等完成工程范围和工程内容所需的一切费 [工作内容] 1.标识牌制作 2.运输、安装 3.附件制作、安装
本页小计
表-09
分部分项工程项目清单计价表
工程名称：安居古城AAAA标识系统项目（第二次） | [5 empty] | 第 50 页 共 65 页
序号 | 项目编码 | 项目名称 | 项目特征 | 计量单位 | 工程量 |  | 金额（元）
[7 empty] | 综合单价 | 合价 | 其中:暂估价
5 | 011507002039 | 科普标识 | [项目特征] 1.工艺:整体为201不锈钢材质激光切割折弯焊接围边成型，表面高温氟碳漆、高分子纳米自洁涂层清洁表面，仿腐蚀及防紫外线保护涂层。 整体为201不锈钢材质激光切割折弯焊接围边成型，表面高温氟碳漆、文字内容德国进口油墨高清丝印，高分子纳米自洁涂层清洁表面，仿腐蚀及防紫外线保护涂层。 整体为201不锈钢材质激光切割折弯焊接围边成型，表面高温氟碳漆、logo高清UV打印，底纹德国进口油墨高清丝印，高分子纳米自洁涂层清洁表面，仿腐蚀及防紫外线保护涂层。 2.安装方式:埋地 3.图形、尺寸:详安居古城及湿地公园导向标识工艺设计图 4.此全费用综合单价包含人工费、材料费、施工机具使用费、措施费、企业管理费、利润、风险费、安全文明施工费、规费、税金等所有费用 5.其他费用:相关施工手续的办理审批、施工、管理、保险、工程周边社会关系协调、各种风险防范等完成工程范围和工程内容所需的一切费 [工作内容] 1.标识牌制作 2.运输、安装 3.附件制作、安装 | 个 | 10 |  | 2520
本页小计
表-09
分部分项工程项目清单计价表
工程名称：安居古城AAAA标识系统项目（第二次） | [5 empty] | 第 51 页 共 65 页
序号 | 项目编码 | 项目名称 | 项目特征 | 计量单位 | 工程量 |  | 金额（元）
[7 empty] | 综合单价 | 合价 | 其中:暂估价
6 | 011507002040 | 绿道标识 | [项目特征] 1.工艺:整体为201不锈钢材质激光切割折弯焊接围边成型，表面高温氟碳漆、图案内容德国进口油墨高清丝印，高分子纳米自洁涂层清洁表面，仿腐蚀及防紫外线保护涂层。 整体为201不锈钢材质激光切割折弯焊接围边成型，表面高温氟碳漆、高分子纳米自洁涂层清洁表面，仿腐蚀及防紫外线保护涂层。 整体为201不锈钢材质激光切割折弯焊接围边成型，表面高温氟碳漆、文字图案内容德国进口油墨高清丝印，高分子纳米自洁涂层清洁表面，仿腐蚀及防紫外线保护涂层。 整体为201不锈钢材质激光切割折弯焊接围边成型，表面高温氟碳漆、图案内容德国进口油墨高清丝印，logo高清uv打印，高分子纳米自洁涂层清洁表面，仿腐蚀及防紫外线保护涂层。 2.安装方式:埋地 3.图形、尺寸:详安居古城及湿地公园导向标识工艺设计图 4.此全费用综合单价包含人工费、材料费、施工机具使用费、措施费、企业管理费、利润、风险费、安全文明施工费、规费、税金等所有费用 5.其他费用:相关施工手续的办理审批、施工、管理、保险、工程周边社会关系协调、各种风险防范等完成工程范围和工程内容所需的一切费 | 个 | 2 |  | 3120
本页小计
表-09
分部分项工程项目清单计价表
工程名称：安居古城AAAA标识系统项目（第二次） | [5 empty] | 第 52 页 共 65 页
序号 | 项目编码 | 项目名称 | 项目特征 | 计量单位 | 工程量 |  | 金额（元）
[7 empty] | 综合单价 | 合价 | 其中:暂估价
[工作内容] 1.标识牌制作 2.运输、安装 3.附件制作、安装
7 | 011507002041 | 绿道距离标识 | [项目特征] 1.工艺:整体为201不锈钢材质激光切割折弯焊接围边成型，表面高温氟碳漆、高分子纳米自洁涂层清洁表面，仿腐蚀及防紫外线保护涂层。 整体为201不锈钢材质激光切割折弯焊接围边成型，表面高温氟碳漆、文字内容德国进口油墨高清丝印，logo高清uv打印，高分子纳米自洁涂层清洁表面，仿腐蚀及防紫外线保护涂层。 整体为φ90的201不锈钢材质圆管激光切割成型，表面高温氟碳漆、高分子纳米自洁涂层清洁表面，仿腐蚀及防紫外线保护涂层。 2.安装方式:埋地 3.图形、尺寸:详安居古城及湿地公园导向标识工艺设计图 4.此全费用综合单价包含人工费、材料费、施工机具使用费、措施费、企业管理费、利润、风险费、安全文明施工费、规费、税金等所有费用 5.其他费用:相关施工手续的办理审批、施工、管理、保险、工程周边社会关系协调、各种风险防范等完成工程范围和工程内容所需的一切费 [工作内容] 1.标识牌制作 2.运输、安装 3.附件制作、安装 | 个 | 4 |  | 1920
本页小计
表-09
分部分项工程项目清单计价表
工程名称：安居古城AAAA标识系统项目（第二次） | [5 empty] | 第 53 页 共 65 页
序号 | 项目编码 | 项目名称 | 项目特征 | 计量单位 | 工程量 |  | 金额（元）
[7 empty] | 综合单价 | 合价 | 其中:暂估价
8 | 011507002042 | 卫生间入口标识 | [项目特征] 1.工艺:整体为201不锈钢材质激光切割折弯焊接围边成型表面高温氤碳漆，文字内容和底纹德国进口油墨高清丝印，高分子纳米自洁涂层清洁表面，仿腐蚀及防紫外线保护涂层 2.安装方式:上墙 3.图形、尺寸:详安居古城及湿地公园导向标识工艺设计图 4.此全费用综合单价包含人工费、材料费、施工机具使用费、措施费、企业管理费、利润、风险费、安全文明施工费、规费、税金等所有费用 5.其他费用:相关施工手续的办理审批、施工、管理、保险、工程周边社会关系协调、各种风险防范等完成工程范围和工程内容所需的一切费 [工作内容] 1.标识牌制作 2.运输、安装 3.附件制作、安装 | 个 | 2 |  | 400
本页小计
表-09
分部分项工程项目清单计价表
工程名称：安居古城AAAA标识系统项目（第二次） | [5 empty] | 第 54 页 共 65 页
序号 | 项目编码 | 项目名称 | 项目特征 | 计量单位 | 工程量 |  | 金额（元）
[7 empty] | 综合单价 | 合价 | 其中:暂估价
9 | 011507002043 | 卫生间分区标识 | [项目特征] 1.工艺:整体为201不锈钢材质激光切割折弯焊接围边成型，表面高温氟碳漆、文字内容和图案德国进口油墨高清丝印，高分子纳米自洁涂层清洁表面，仿腐蚀及防紫外线保护涂层。 2.安装方式:墙面固定 3.图形、尺寸:详安居古城及湿地公园导向标识工艺设计图 4.此全费用综合单价包含人工费、材料费、施工机具使用费、措施费、企业管理费、利润、风险费、安全文明施工费、规费、税金等所有费用 5.其他费用:相关施工手续的办理审批、施工、管理、保险、工程周边社会关系协调、各种风险防范等完成工程范围和工程内容所需的一切费 [工作内容] 1.标识牌制作 2.运输、安装 3.附件制作、安装 | 个 | 6 |  | 156
本页小计
表-09
分部分项工程项目清单计价表
工程名称：安居古城AAAA标识系统项目（第二次） | [5 empty] | 第 55 页 共 65 页
序号 | 项目编码 | 项目名称 | 项目特征 | 计量单位 | 工程量 |  | 金额（元）
[7 empty] | 综合单价 | 合价 | 其中:暂估价
10 | 011507002044 | 卫生间功能标识 | [项目特征] 1.工艺:整体为1.2mm201不锈钢材质激光切割折弯焊接围边成型，表面高温氟碳漆、图案内容德国进口油墨高清丝印，高分子纳米自洁涂层清洁表面，仿腐蚀及防紫外线保护涂层。 2.安装方式:墙面固定 3.图形、尺寸:详安居古城及湿地公园导向标识工艺设计图 4.此全费用综合单价包含人工费、材料费、施工机具使用费、措施费、企业管理费、利润、风险费、安全文明施工费、规费、税金等所有费用 5.其他费用:相关施工手续的办理审批、施工、管理、保险、工程周边社会关系协调、各种风险防范等完成工程范围和工程内容所需的一切费 [工作内容] 1.标识牌制作 2.运输、安装 3.附件制作、安装 | 个 | 10 |  | 33.6
本页小计
表-09
分部分项工程项目清单计价表
工程名称：安居古城AAAA标识系统项目（第二次） | [5 empty] | 第 56 页 共 65 页
序号 | 项目编码 | 项目名称 | 项目特征 | 计量单位 | 工程量 |  | 金额（元）
[7 empty] | 综合单价 | 合价 | 其中:暂估价
11 | 011507002045 | 卫生间温馨提示牌 | [项目特征] 1.工艺:整体为1.2mm201不锈钢材质激光切割折弯焊接围边成型，表面高温氟碳漆、图案内容德国进口油墨高清丝印，高分子纳米自洁涂层清洁表面，仿腐蚀及防紫外线保护涂层。 2.安装方式:墙面固定 3.图形、尺寸:详安居古城及湿地公园导向标识工艺设计图 4.此全费用综合单价包含人工费、材料费、施工机具使用费、措施费、企业管理费、利润、风险费、安全文明施工费、规费、税金等所有费用 5.其他费用:相关施工手续的办理审批、施工、管理、保险、工程周边社会关系协调、各种风险防范等完成工程范围和工程内容所需的一切费 [工作内容] 1.标识牌制作 2.运输、安装 3.附件制作、安装 | 个 | 8 |  | 20
本页小计
表-09
分部分项工程项目清单计价表
工程名称：安居古城AAAA标识系统项目（第二次） | [5 empty] | 第 57 页 共 65 页
序号 | 项目编码 | 项目名称 | 项目特征 | 计量单位 | 工程量 |  | 金额（元）
[7 empty] | 综合单价 | 合价 | 其中:暂估价
12 | 011507002046 | 分区标识 | [项目特征] 1.工艺:整体为201不锈钢材质激光切割折弯焊接围边成型，表面高温氟碳漆、高分子纳米自洁涂层清洁表面，仿腐蚀及防紫外线保护涂层。 整体为201不锈钢材质激光切割折弯焊接围边成型，表面高温氟碳漆、文字内容德国进口油墨高清丝印，logo高清UV打印，高分子纳米自洁涂层清洁表面，仿腐蚀及防紫外线保护涂层。 整体为φ50mm201不锈钢材质激光切割成型，表面高温氟碳漆、高分子纳米自洁涂层清洁表面，仿腐蚀及防紫外线保护涂层。 2.安装方式:埋地 3.图形、尺寸:详安居古城及湿地公园导向标识工艺设计图 4.此全费用综合单价包含人工费、材料费、施工机具使用费、措施费、企业管理费、利润、风险费、安全文明施工费、规费、税金等所有费用 5.其他费用:相关施工手续的办理审批、施工、管理、保险、工程周边社会关系协调、各种风险防范等完成工程范围和工程内容所需的一切费 [工作内容] 1.标识牌制作 2.运输、安装 3.附件制作、安装 | 个 | 7 |  | 708
本页小计
表-09
分部分项工程项目清单计价表
工程名称：安居古城AAAA标识系统项目（第二次） | [5 empty] | 第 58 页 共 65 页
序号 | 项目编码 | 项目名称 | 项目特征 | 计量单位 | 工程量 |  | 金额（元）
[7 empty] | 综合单价 | 合价 | 其中:暂估价
13 | 011507002047 | 停车场导向标识 | [项目特征] 1.工艺:整体为201不锈钢材质激光切割折弯焊接围边成型，表面高温氟碳漆、图案内容德国进口油墨高清丝印，高分子纳米自洁涂层清洁表面，仿腐蚀及防紫外线保护涂层。 整体为201不锈钢材质激光切割折弯焊接围边成型，表面高温氟碳漆、高分子纳米自洁涂层清洁表面，仿腐蚀及防紫外线保护涂层。 整体为201不锈钢材质激光切割折弯焊接围边成型，表面高温氟碳漆、文字及图案内容德国进口油墨高清丝印，logo内容uv彩打，p字及蓝色部分为3M 工程级反光膜，高分子纳米自洁涂层清洁表面，仿腐蚀及防紫外线保护涂层。 整体为φ90mm201不锈钢材质圆管激光切割折弯焊接围边成型，表面高温氟碳漆、高分子纳米自洁涂层清洁表面，仿腐蚀及防紫外线保护涂层。 2.安装方式:埋地 3.发光方式:反光膜 4.图形、尺寸:详安居古城及湿地公园导向标识工艺设计图 5.此全费用综合单价包含人工费、材料费、施工机具使用费、措施费、企业管理费、利润、风险费、安全文明施工费、规费、税金等所有费用 6.其他费用:相关施工手续的办理审批、施工、管理、保险、工程周边社 | 个 | 2 |  | 1920
本页小计
表-09
分部分项工程项目清单计价表
工程名称：安居古城AAAA标识系统项目（第二次） | [5 empty] | 第 59 页 共 65 页
序号 | 项目编码 | 项目名称 | 项目特征 | 计量单位 | 工程量 |  | 金额（元）
[7 empty] | 综合单价 | 合价 | 其中:暂估价
会关系协调、各种风险防范等完成工程范围和工程内容所需的一切费 [工作内容] 1.标识牌制作 2.运输、安装 3.附件制作、安装
本页小计
表-09
分部分项工程项目清单计价表
工程名称：安居古城AAAA标识系统项目（第二次） | [5 empty] | 第 60 页 共 65 页
序号 | 项目编码 | 项目名称 | 项目特征 | 计量单位 | 工程量 |  | 金额（元）
[7 empty] | 综合单价 | 合价 | 其中:暂估价
14 | 011507002048 | 停车场收费公示标识 | [项目特征] 1.工艺:整体为201不锈钢材质激光切割折弯焊接围边成型，表面高温氟碳漆、高分子纳米自洁涂层清洁表面，仿腐蚀及防紫外线保护涂层。 整体为201不锈钢材质激光切割折弯焊接围边成型，表面高温氟碳漆、文字内容德国进口油墨高清丝印，高分子纳米自洁涂层清洁表面，仿腐蚀及防紫外线保护涂层。 整体为5mm201不锈钢板雕刻成型，表面高温氟碳漆，高分子纳米自洁涂层清洁表面，仿腐蚀及防紫外线保护涂层。 2.安装方式:埋地 3.图形、尺寸:详安居古城及湿地公园导向标识工艺设计图 4.此全费用综合单价包含人工费、材料费、施工机具使用费、措施费、企业管理费、利润、风险费、安全文明施工费、规费、税金等所有费用 5.其他费用:相关施工手续的办理审批、施工、管理、保险、工程周边社会关系协调、各种风险防范等完成工程范围和工程内容所需的一切费 [工作内容] 1.标识牌制作 2.运输、安装 3.附件制作、安装 | 个 | 1 |  | 2880
本页小计
表-09
分部分项工程项目清单计价表
工程名称：安居古城AAAA标识系统项目（第二次） | [5 empty] | 第 61 页 共 65 页
序号 | 项目编码 | 项目名称 | 项目特征 | 计量单位 | 工程量 |  | 金额（元）
[7 empty] | 综合单价 | 合价 | 其中:暂估价
15 | 011507002049 | 安全警示标识A | [项目特征] 1.工艺:整体为201不锈钢材质激光切割折弯焊接围边成型，表面高温氟碳漆、高分子纳米自洁涂层清洁表面，仿腐蚀及防紫外线保护涂层。 专业级成人船用救生圈 整体为201不锈钢材质激光切割折弯焊接围边成型，表面高温氟碳漆、文字内容德国进口油墨高清丝印，logo高清UV打印，高分子纳米自洁涂层清洁表面，仿腐蚀及防紫外线保护涂层。 2.安装方式:埋地 3.图形、尺寸:详安居古城及湿地公园导向标识工艺设计图 4.此全费用综合单价包含人工费、材料费、施工机具使用费、措施费、企业管理费、利润、风险费、安全文明施工费、规费、税金等所有费用 5.其他费用:相关施工手续的办理审批、施工、管理、保险、工程周边社会关系协调、各种风险防范等完成工程范围和工程内容所需的一切费 [工作内容] 1.标识牌制作 2.运输、安装 3.附件制作、安装 | 个 | 20 |  | 1250
本页小计
表-09
分部分项工程项目清单计价表
工程名称：安居古城AAAA标识系统项目（第二次） | [5 empty] | 第 62 页 共 65 页
序号 | 项目编码 | 项目名称 | 项目特征 | 计量单位 | 工程量 |  | 金额（元）
[7 empty] | 综合单价 | 合价 | 其中:暂估价
16 | 011507002050 | 安全警示标识B | [项目特征] 1.工艺:整体为201不锈钢材质激光切割折弯焊接围边成型，表面高温氟碳漆、logo高清UV打印，文字内容和底纹德国进口油墨高清丝印，高分子纳米自洁涂层清洁表面，仿腐蚀及防紫外线保护涂层。 整体为201不锈钢材质激光切割折弯焊接围边成型，表面高温氟碳漆、高分子纳米自洁涂层清洁表面，仿腐蚀及防紫外线保护涂层。 2.安装方式:埋地 3.图形、尺寸:详安居古城及湿地公园导向标识工艺设计图 4.此全费用综合单价包含人工费、材料费、施工机具使用费、措施费、企业管理费、利润、风险费、安全文明施工费、规费、税金等所有费用 5.其他费用:相关施工手续的办理审批、施工、管理、保险、工程周边社会关系协调、各种风险防范等完成工程范围和工程内容所需的一切费 [工作内容] 1.标识牌制作 2.运输、安装 3.附件制作、安装 | 个 | 10 |  | 700
本页小计
表-09
分部分项工程项目清单计价表
工程名称：安居古城AAAA标识系统项目（第二次） | [5 empty] | 第 63 页 共 65 页
序号 | 项目编码 | 项目名称 | 项目特征 | 计量单位 | 工程量 |  | 金额（元）
[7 empty] | 综合单价 | 合价 | 其中:暂估价
17 | 011507002051 | 安全警示标识C | [项目特征] 1.工艺:整体为201不锈钢材质激光切割折弯焊接围边成型，表面高温氟碳漆、文字内容和底纹德国进口油墨高清丝印，高分子纳米自洁涂层清洁表面，仿腐蚀及防紫外线保护涂层。 2.安装方式:贴附 3.图形、尺寸:详安居古城及湿地公园导向标识工艺设计图 4.此全费用综合单价包含人工费、材料费、施工机具使用费、措施费、企业管理费、利润、风险费、安全文明施工费、规费、税金等所有费用 5.其他费用:相关施工手续的办理审批、施工、管理、保险、工程周边社会关系协调、各种风险防范等完成工程范围和工程内容所需的一切费 [工作内容] 1.标识牌制作 2.运输、安装 3.附件制作、安装 | 个 | 20 |  | 45.8
土石方及混凝土基础
本页小计
表-09
分部分项工程项目清单计价表
工程名称：安居古城AAAA标识系统项目（第二次） | [5 empty] | 第 64 页 共 65 页
序号 | 项目编码 | 项目名称 | 项目特征 | 计量单位 | 工程量 |  | 金额（元）
[7 empty] | 综合单价 | 合价 | 其中:暂估价
1 | 040101003001 | 挖基坑土石方 | [项目特征] 1.土石类别:综合考虑 2.挖土石深度:综合考虑 3.开挖方式:人工开挖 4.场内运距:投标人结合现场自行考虑 5.此全费用综合单价包含人工费、材料费、施工机具使用费、措施费、企业管理费、利润、风险费、安全文明施工费、规费、税金等所有费用 6.其他费用:相关施工手续的办理审批、施工、管理、保险、工程周边社会关系协调、各种风险防范等完成工程范围和工程内容所需的一切费 [工作内容] 1.排地表水 2.土石方开挖 3.围护(挡土板)及拆除 4.基底钎探 5.场内运输 | m3 | 68.15 |  | 93.26
2 | 040103002001 | 余方弃置（基本运距1km） | [项目特征] 1.废弃料品种:综合考虑 2.运距:基本运距1km 3.此全费用综合单价包含人工费、材料费、施工机具使用费、措施费、企业管理费、利润、风险费、安全文明施工费、规费、税金等所有费用 4.其他费用:相关施工手续的办理审批、施工、管理、保险、工程周边社会关系协调、各种风险防范等完成工程范围和工程内容所需的一切费 [工作内容] 1.余方点装料运输至弃置点 | m3 | 68.15 |  | 15.35
本页小计
表-09
分部分项工程项目清单计价表
工程名称：安居古城AAAA标识系统项目（第二次） | [5 empty] | 第 65 页 共 65 页
序号 | 项目编码 | 项目名称 | 项目特征 | 计量单位 | 工程量 |  | 金额（元）
[7 empty] | 综合单价 | 合价 | 其中:暂估价
3 | 040103002002 | 余方弃置（每增、减运1km） | [项目特征] 1.废弃料品种:综合考虑 2.运距:每增、减运1km 3.此全费用综合单价包含人工费、材料费、施工机具使用费、措施费、企业管理费、利润、风险费、安全文明施工费、规费、税金等所有费用 4.其他费用:相关施工手续的办理审批、施工、管理、保险、工程周边社会关系协调、各种风险防范等完成工程范围和工程内容所需的一切费 [工作内容] 1.余方点装料运输至弃置点 | m3 | 68.15 |  | 3.56
4 | 040303002001 | C20砼基础 | [项目特征] 1.混凝土强度等级:C20 2.混您图种类:自拌混凝土 3.嵌料(毛石)比例:综合考虑 4.此全费用综合单价包含人工费、材料费、施工机具使用费、措施费、企业管理费、利润、风险费、安全文明施工费、规费、税金等所有费用 5.其他费用:相关施工手续的办理审批、施工、管理、保险、工程周边社会关系协调、各种风险防范等完成工程范围和工程内容所需的一切费 [工作内容] 1.混凝土拌和、运输、浇筑 2.养护 | m3 | 68.15 |  | 617.17
本页小计
合 计

## 表-09 施工技术措施项目清单计价表
表-09
施工技术措施项目清单计价表
工程名称：安居古城AAAA标识系统项目 | [5 empty] | 第 1 页 共 1 页
序号 | 项目编码 | 项目名称 | 项目特征 | 计量单位 | 工程量 |  | 金额（元）
[7 empty] | 综合单价 | 合价 | 其中:暂估价
| 一 | 施工技术措施项目
本页小计
合 计