## 最高限价
封-2 | 土建工程 | [5 empty] | 工程
最高限价
最高限价 |  | (小写): | 118,530.43
|  | (大写): | 壹拾壹万捌仟伍佰叁拾元肆角叁分
其中:安全文明施工费(小写): |  |  |  | 3737.74
(大写): |  |  |  | 叁仟柒佰叁拾柒元柒角肆分
招 标 人： |  |  |  |  | 工程造价 咨 询 人：
|  |  | (单位盖章) |  |  | (单位资质专用章)
法定代理人 或其授权人： |  |  |  |  | 法定代理人 或其授权人：
|  |  | (签字或盖章) |  |  | (签字或盖章)
编 制 人： |  |  |  |  | 复 核 人：
|  |  | (造价人员签字盖专用章) |  |  | (造价工程师签字盖专用章)
时间： 年 月 日

## 表-09 分部分项工程项目清单计价表
表-09
分部分项工程项目清单计价表
工程名称：土建工程 | [5 empty] | 第 1 页 共 3 页
序号 | 项目编码 | 项目名称 | 项目特征 | 计量单位 | 工程量 |  | 金额（元）
[7 empty] | 综合单价最高限价 | 合价 | 其中:暂估价
土建工程
1 | 010101002001 | 排管沟（2*2排管） | [项目特征] 1.土壤类别:详设计 2.开挖方式:人工开挖 3.开挖深度:综合考虑 4.场内外运距:10km 5.垫层品种、厚度:100厚C15垫层 6.管沟混凝土等级:C20混凝土 7.具体做法:详设计 [工作内容] 1.排地表水 2.土石方开挖 3.回填 4.场内外运输 5.垫层铺筑 6.模板制作、安装、拆除 7.混凝土拌和、运输、浇筑、养护 8.警示带铺设 | m | 80 |  | 680.48 | 54438.4
本页小计 | [7 empty] | 54438.4
表-09
分部分项工程项目清单计价表
工程名称：土建工程 | [5 empty] | 第 2 页 共 3 页
序号 | 项目编码 | 项目名称 | 项目特征 | 计量单位 | 工程量 |  | 金额（元）
[7 empty] | 综合单价最高限价 | 合价 | 其中:暂估价
2 | 040504001001 | 2.0*1.2*1.5直线井 | [项目特征] 1.开挖方式:人工开挖 2.开挖深度:综合考虑 3.场内外运距:10km 4.垫层、基础材质及厚度:200厚C15砼垫层 5.砌筑材料品种、规格、强度等级:MU10页岩砖，M5水泥砂浆 6.勾缝、抹面要求:1:2水泥砂浆抹面 7.盖板材质、规格:钢筋混凝土盖板 8.井盖、井圈材质及规格:Φ950铸铁井盖 9.踏步材质、规格:详设计 10.防渗、防水要求:详设计 11.具体做法:详设计 [工作内容] 1.土石方开挖 2.回填 3.场内外运输 4.垫层铺筑 5.模板制作、安装、拆除 6.混凝土拌和、运输、浇筑、养护 7.砌筑、勾缝、抹面 8.井圈、井盖安装 9.盖板安装 10.踏步安装 11.防水、止水 | 座 | 5 |  | 6743.95 | 33719.75
本页小计 | [7 empty] | 33719.75
表-09
分部分项工程项目清单计价表
工程名称：土建工程 | [5 empty] | 第 3 页 共 3 页
序号 | 项目编码 | 项目名称 | 项目特征 | 计量单位 | 工程量 |  | 金额（元）
[7 empty] | 综合单价最高限价 | 合价 | 其中:暂估价
3 | 040203007001 | 拆除及恢复混凝土面层 | [项目特征] 1.拆除厚度:依据现场实际 2.场内外运距:10km 3.垫层:8cm碎石垫层 4.混凝土强度等级:C30混凝土 5.掺和料:按规范要求 6.厚度:20cm 7.嵌缝材料:按规范要求 [工作内容] 1.模板制作、安装、拆除 2.垫层铺筑 3.混凝土拌和、运输、浇筑 4.拉毛 5.压痕或刻防滑槽 6.伸缝 7.缩缝 8.锯缝、嵌缝 9.路面养护 | m2 | 60 |  | 193.02 | 11581.2
本页小计 | [7 empty] | 11581.2
合 计 | [7 empty] | 99739.35