## 表-09 分部分项工程项目清单计价表
表-09
分部分项工程项目清单最高限价表
工程名称：电气工程 | [5 empty] | 第 1 页 共 3 页
序号 | 项目编码 | 项目名称 | 项目特征 | 计量单位 | 工程量 |  | 金额（元）
[7 empty] | 综合单价最高限价 | 合价 | 其中:暂估价
| C | 安装工程
1 | 040101002001 | 人工挖沟槽土方 | [项目特征] 1.土壤类别:沟槽土方 2.挖土深度:按现场实际 3.开挖及回填方式:人工开挖及回填 4.场内运距:自行考虑 [工作内容] 1.排地表水 2.土方开挖及回填 3.围护(挡土板)及拆除 4.基底钎探 5.场内运输 | m3 | 60.75 |  | 101.74 | 6180.71
2 | 030408003001 | 电缆保护管PVC DN25 | [项目特征] 1.名称:电缆保护管 2.材质:PVC 3.规格:DN25 4.敷设方式:埋地敷设 5.其它:含材料二次转运（渡江） [工作内容] 1.保护管敷设 | m | 405 |  | 10.4 | 4212
3 | 030408001001 | 电力电缆YJV-3*6mm2 | [项目特征] 1.名称:电力电缆 2.规格、型号:YJV-3*6mm2 3.材质:铜芯 4.敷设方式、部位:管内穿线、埋地 5.电压等级(kV):0.6/1KV 6.地形:按现场实际 7.其它:含材料二次转运（渡江） [工作内容] 1.电缆敷设 | m | 405 |  | 17.97 | 7277.85
本页小计 | [7 empty] | 17670.56
表-09
分部分项工程项目清单最高限价表
工程名称：电气工程 | [5 empty] | 第 2 页 共 3 页
序号 | 项目编码 | 项目名称 | 项目特征 | 计量单位 | 工程量 |  | 金额（元）
[7 empty] | 综合单价最高限价 | 合价 | 其中:暂估价
4 | 030404017001 | 配电箱 | [项目特征] 1.名称:配电箱 2.型号:400mmx500mm防水电箱带脚 3.规格:详设计 4.端子板外部接线材质、规格:400mmx500mm防水电箱带脚 5.其他:内含3相空开和3相漏电保护 6.安装方式:详设计 7.其它:含材料二次转运（渡江） [工作内容] 1.本体安装 2.基础型钢制作、安装 3.焊、压接线端子 4.补刷(喷)油漆 5.接地 | 台 | 2 |  | 1571.78 | 3143.56
5 | 030109007001 | 3相5.5KW螺杆泵 | [项目特征] 1.名称:3相5.5千瓦螺杆泵 2.规格、型号:5.5KW，流量Q=20m3/h,扬程H=60m,重190Kg 3.单机试运转要求:满足规范要求 4.泵拆装检查要求:满足规范要求 5.其它:含材料二次转运（渡江） [工作内容] 1.本体安装 2.泵拆装检查 3.电动机安装 4.二次灌浆 5.单机试运转 6.补刷(喷)油漆 | 台 | 1 |  | 15498.52 | 15498.52
本页小计 | [7 empty] | 18642.08
表-09
分部分项工程项目清单最高限价表
工程名称：电气工程 | [5 empty] | 第 3 页 共 3 页
序号 | 项目编码 | 项目名称 | 项目特征 | 计量单位 | 工程量 |  | 金额（元）
[7 empty] | 综合单价最高限价 | 合价 | 其中:暂估价
6 | 030109003001 | 7.5KW自吸泵3相电机 | [项目特征] 1.名称:7.5千瓦自吸泵3相电机 2.规格、型号:7.5KW，流量Q=40m3/h,扬程H=11m,重150Kg 3.单机试运转要求:满足规范要求 4.泵拆装检查要求:满足规范要求 5.其它:含材料二次转运（渡江） [工作内容] 1.本体安装 2.泵拆装检查 3.电动机安装 4.二次灌浆 5.单机试运转 6.补刷(喷)油漆 | 台 | 1 |  | 4599.79 | 4599.79
本页小计 | [7 empty] | 4599.79
合 计 | [7 empty] | 40912.43