## 表-09 分部分项工程项目清单计价表
表-09
分部分项工程项目清单最高限价表
工程名称：给水工程 | [5 empty] | 第 1 页 共 5 页
序号 | 项目编码 | 项目名称 | 项目特征 | 计量单位 | 工程量 |  | 金额（元）
[7 empty] | 综合单价最高限价 | 合价 | 其中:暂估价
| C | 安装工程
1 | 040101002001 | 人工挖沟槽及回填土方 | [项目特征] 1.土壤类别:沟槽土方 2.挖土深度:按现场实际 3.开挖及回填方式:人工开挖及回填 4.场内运距:自行考虑 [工作内容] 1.排地表水 2.土方开挖及回填 3.围护(挡土板)及拆除 4.基底钎探 5.场内运输 | m3 | 1079.25 |  | 101.74 | 109802.9
2 | 031001006001 | 塑料管 DN90 PE管 | [项目特征] 1.安装部位:室外 2.介质:给水 3.材质、规格:DN90 PE管、1.6Mpa 4.连接形式:热熔连接 5.阻火圈设计要求:满足设计及规范要求 6.压力试验及吹、洗设计要求:满足设计及规范要求 7.警示带形式:满足设计及规范要求 8.其它:含材料二次转运（渡江） [工作内容] 1.管道安装 2.管件安装 3.塑料卡固定 4.阻火圈安装 5.压力试验 6.吹扫、冲洗 7.警示带铺设 | m | 550 |  | 60.7 | 33385
本页小计 | [7 empty] | 143187.9
表-09
分部分项工程项目清单最高限价表
工程名称：给水工程 | [5 empty] | 第 2 页 共 5 页
序号 | 项目编码 | 项目名称 | 项目特征 | 计量单位 | 工程量 |  | 金额（元）
[7 empty] | 综合单价最高限价 | 合价 | 其中:暂估价
3 | 031001006002 | 塑料管 DN63 PE管 | [项目特征] 1.安装部位:室外 2.介质:给水 3.材质、规格:DN63 PE管、1.6Mpa 4.连接形式:热熔连接 5.阻火圈设计要求:满足设计及规范要求 6.压力试验及吹、洗设计要求:满足设计及规范要求 7.警示带形式:满足设计及规范要求 8.其它:含材料二次转运（渡江） [工作内容] 1.管道安装 2.管件安装 3.塑料卡固定 4.阻火圈安装 5.压力试验 6.吹扫、冲洗 7.警示带铺设 | m | 1860 |  | 30.92 | 57511.2
本页小计 | [7 empty] | 57511.2
表-09
分部分项工程项目清单最高限价表
工程名称：给水工程 | [5 empty] | 第 3 页 共 5 页
序号 | 项目编码 | 项目名称 | 项目特征 | 计量单位 | 工程量 |  | 金额（元）
[7 empty] | 综合单价最高限价 | 合价 | 其中:暂估价
4 | 031001006003 | 塑料管 DN32 PE管 | [项目特征] 1.安装部位:室外 2.介质:给水 3.材质、规格:DN32 PE管、1.6Mpa 4.连接形式:热熔连接 5.阻火圈设计要求:满足设计及规范要求 6.压力试验及吹、洗设计要求:满足设计及规范要求 7.警示带形式:满足设计及规范要求 8.其它:含材料二次转运（渡江） [工作内容] 1.管道安装 2.管件安装 3.塑料卡固定 4.阻火圈安装 5.压力试验 6.吹扫、冲洗 7.警示带铺设 | m | 4785 |  | 14.29 | 68377.65
本页小计 | [7 empty] | 68377.65
表-09
分部分项工程项目清单最高限价表
工程名称：给水工程 | [5 empty] | 第 4 页 共 5 页
序号 | 项目编码 | 项目名称 | 项目特征 | 计量单位 | 工程量 |  | 金额（元）
[7 empty] | 综合单价最高限价 | 合价 | 其中:暂估价
5 | 031001006004 | 塑料管 DN25 PE管 | [项目特征] 1.安装部位:室外 2.介质:给水 3.材质、规格:DN25 PE管、1.6Mpa 4.连接形式:热熔连接 5.阻火圈设计要求:满足设计及规范要求 6.压力试验及吹、洗设计要求:满足设计及规范要求 7.警示带形式:满足设计及规范要求 8.其它:含材料二次转运（渡江） [工作内容] 1.管道安装 2.管件安装 3.塑料卡固定 4.阻火圈安装 5.压力试验 6.吹扫、冲洗 7.警示带铺设 | m | 931.2 |  | 12.43 | 11574.82
6 | 050103002001 | 自动喷头 | [项目特征] 1.名称:R3m 塑胶自动喷头 2.其它:含材料二次转运（渡江） [工作内容] 1.管道附件、喷头安装 2.水压试验 3.刷防护材料、油漆 | 个 | 776 |  | 47.63 | 36960.88
本页小计 | [7 empty] | 48535.7
表-09
分部分项工程项目清单最高限价表
工程名称：给水工程 | [5 empty] | 第 5 页 共 5 页
序号 | 项目编码 | 项目名称 | 项目特征 | 计量单位 | 工程量 |  | 金额（元）
[7 empty] | 综合单价最高限价 | 合价 | 其中:暂估价
7 | 031003001001 | DN25 铜制取水阀 | [项目特征] 1.类型:取水阀 2.材质:铜制 3.规格、压力等级:DN25 4.其它:含材料二次转运（渡江） [工作内容] 1.安装 2.调试 | 个 | 36 |  | 125.2 | 4507.2
8 | 031003003001 | DN90 法兰闸阀 | [项目特征] 1.类型:法兰闸阀 2.规格、压力等级:DN90 3.其它:含材料二次转运（渡江） [工作内容] 1.安装 2.调试 | 个 | 4 |  | 409.56 | 1638.24
9 | 031003001002 | DN32 截止阀 | [项目特征] 1.类型:截止阀 2.规格、压力等级:DN32 3.其它:含材料二次转运（渡江） [工作内容] 1.安装 2.调试 | 个 | 75 |  | 101.63 | 7622.25
本页小计 | [7 empty] | 13767.69
合 计 | [7 empty] | 331380.14