## 表-04 单位工程招标控制价汇总表
表-04
单位工程招标控制价汇总表
工程名称：电气工程 |  |  | 第 1 页 共 1 页
序号 | 汇总内容 | 金额(元) |  | 其中：暂估价(元)
1 | 分部分项工程费 | 106136.38
1.1 | C安装工程 | 106136.38
2 | 措施项目费 | 9130.35
2.1 | 其中：安全文明施工费 | 5016.08
3 | 其他项目费
4 | 规费 | 3436.96 |  | －
5 | 税金 | 11751.66 |  | －
投标报价合计=1+2+3+4+5 |  | 130,455.35
注：1.本表适用于单位工程招标控制价或投标报价的汇总，如无单位工程划分，单项工程也使用本表汇总。 2.分部分项工程、措施项目中暂估价中应填写材料、工程设备暂估价，其他项目中暂估价应填写专业工程暂估价。

## 表-08 措施项目汇总表
表-08
措施项目汇总表
工程名称：电气工程 |  |  | 第 1 页 共 1 页
序号 | 项目名称 | 金额(元)
|  | 合价 |  | 其中：暂估价
1 | 施工技术措施项目 | 614.29
2 | 施工组织措施项目 | 8516.06
2.1 | 其中：安全文明施工费 | 5016.08
2.2 | 建设工程竣工档案编制费 | 370.43
措施项目费合计=1+2 |  | 9130.35

## 表-09 分部分项工程项目清单计价表
表-09
分部分项工程项目清单计价表
工程名称：电气工程 | [5 empty] | 第 1 页 共 11 页
序号 | 项目编码 | 项目名称 | 项目特征 | 计量单位 | 工程量 |  | 金额（元）
[7 empty] | 综合单价 | 合价 | 其中:暂估价
| C | 安装工程
1 | 030404017001 | ALZ配电箱 | [项目特征] 1.名称:ALZ配电箱 2.尺寸:600mm(宽)X800mm(高)X200mm(厚) 3.包含内容:含漏电保护、接地、空开等 4.接线端子材质、规格:满足设计及规范要求 5.端子板外部接线材质、规格:满足设计及规范要求 6.安装方式:明装,底边距地1.6米 [工作内容] 1.本体安装 2.焊、压接线端子 3.补刷(喷)油漆 4.接地 | 台 | 1 |  | 1068.14 | 1068.14
2 | 030404017002 | MF配电箱 | [项目特征] 1.名称:MF配电箱 2.规格:含空开等 3.接线端子材质、规格:满足设计及规范要求 4.端子板外部接线材质、规格:满足设计及规范要求 5.安装方式:悬挂式 [工作内容] 1.本体安装 2.焊、压接线端子 3.补刷(喷)油漆 4.接地 | 台 | 7 |  | 392.12 | 2744.84
本页小计 | [7 empty] | 3812.98
表-09
分部分项工程项目清单计价表
工程名称：电气工程 | [5 empty] | 第 2 页 共 11 页
序号 | 项目编码 | 项目名称 | 项目特征 | 计量单位 | 工程量 |  | 金额（元）
[7 empty] | 综合单价 | 合价 | 其中:暂估价
3 | 030408001001 | 电力电缆ZB-YJV-0.6/1kV-4x50mm2 | [项目特征] 1.名称:电力电缆 2.型号:ZB-YJV-0.6/1kV-4x50mm2 3.敷设方式、部位:配管敷设 4.其他:满足设计要求 [工作内容] 1.电缆敷设 2.揭(盖)盖板 | m | 30 |  | 133.13 | 3993.9
4 | 030408001002 | 电力电缆WDZB-B2-YJY-5x6mm2 | [项目特征] 1.名称:电力电缆 2.型号:WDZB-B2-YJY-5x6mm2 3.敷设方式、部位:配管敷设 4.其他:满足设计要求 [工作内容] 1.电缆敷设 2.揭(盖)盖板 | m | 37.59 |  | 29.64 | 1114.17
5 | 030411004001 | 配线WDZC-B2-BYJ-6mm2 | [项目特征] 1.名称:电气配线 2.配线形式:管内穿线 3.型号:WDZC-B2-BYJ-6mm2 4.配线部位:配管敷设 5.其他:满足设计要求 [工作内容] 1.配线 2.钢索架设(拉紧装置安装) 3.支持体(夹板、绝缘子、槽板等)安装 | m | 381.3 |  | 5.29 | 2017.08
本页小计 | [7 empty] | 7125.15
表-09
分部分项工程项目清单计价表
工程名称：电气工程 | [5 empty] | 第 3 页 共 11 页
序号 | 项目编码 | 项目名称 | 项目特征 | 计量单位 | 工程量 |  | 金额（元）
[7 empty] | 综合单价 | 合价 | 其中:暂估价
6 | 030411004002 | 配线WDZC-B2-BYJ-2.5mm2 | [项目特征] 1.名称:电气配线 2.配线形式:管内穿线 3.型号:WDZC-B2-BYJ-2.5mm2 4.配线部位:配管敷设 5.其他:满足设计要求 [工作内容] 1.配线 2.钢索架设(拉紧装置安装) 3.支持体(夹板、绝缘子、槽板等)安装 | m | 445.2 |  | 4.29 | 1909.91
7 | 030411004003 | 配线WDZC-BYJ-2.5mm2 | [项目特征] 1.名称:电气配线 2.配线形式:管内穿线 3.型号:WDZC-BYJ-2.5mm2 4.配线部位:配管敷设 5.其他:满足设计要求 [工作内容] 1.配线 2.钢索架设(拉紧装置安装) 3.支持体(夹板、绝缘子、槽板等)安装 | m | 1843.5 |  | 4.29 | 7908.62
8 | 030411004004 | 配线WDZC-BYJ-4mm2 | [项目特征] 1.名称:电气配线 2.配线形式:管内穿线 3.型号:WDZC-BYJ-4mm2 4.配线部位:配管敷设 5.其他:满足设计要求 [工作内容] 1.配线 2.钢索架设(拉紧装置安装) 3.支持体(夹板、绝缘子、槽板等)安装 | m | 444.66 |  | 5.43 | 2414.5
本页小计 | [7 empty] | 12233.03
表-09
分部分项工程项目清单计价表
工程名称：电气工程 | [5 empty] | 第 4 页 共 11 页
序号 | 项目编码 | 项目名称 | 项目特征 | 计量单位 | 工程量 |  | 金额（元）
[7 empty] | 综合单价 | 合价 | 其中:暂估价
9 | 030411001001 | 配管 SC100 | [项目特征] 1.名称:电气配管 2.材质、规格:SC100 3.敷设方式:综合考虑 4.其他:满足设计要求 [工作内容] 1.电线管路敷设 2.钢索架设(拉紧装置安装) 3.接地 | m | 30 |  | 93.27 | 2798.1
10 | 030411001002 | 配管 JDG25 | [项目特征] 1.名称:电气配管 2.材质:JDG25 3.敷设方式:综合考虑 4.其他:满足设计要求 [工作内容] 1.电线管路敷设 2.钢索架设(拉紧装置安装) 3.接地 | m | 164.69 |  | 12.49 | 2056.98
11 | 030411001003 | 配管 JDG20 | [项目特征] 1.名称:电气配管 2.材质:JDG20 3.敷设方式:综合考虑 4.其他:满足设计要求 [工作内容] 1.电线管路敷设 2.钢索架设(拉紧装置安装) 3.接地 | m | 874.02 |  | 8.47 | 7402.95
本页小计 | [7 empty] | 12258.03
表-09
分部分项工程项目清单计价表
工程名称：电气工程 | [5 empty] | 第 5 页 共 11 页
序号 | 项目编码 | 项目名称 | 项目特征 | 计量单位 | 工程量 |  | 金额（元）
[7 empty] | 综合单价 | 合价 | 其中:暂估价
12 | 030404035001 | 五孔插座 | [项目特征] 1.名称:五孔插座 2.规格:250V,16A 3.安装方式:暗装 [工作内容] 1.本体安装 2.接线 | 个 | 85 |  | 32.9 | 2796.5
13 | 030409008001 | 等电位端子箱 | [项目特征] 1.名称:LEB等电位端子箱 [工作内容] 1.本体安装 | 台 | 7 |  | 40.64 | 284.48
14 | 030404035002 | 插卡取电 | [项目特征] 1.名称:插卡取电 [工作内容] 1.本体安装 2.接线 | 个 | 7 |  | 68.83 | 481.81
15 | 030404034001 | 二联双控开关 | [项目特征] 1.名称:双联单控开关 2.规格:A8/32/2/2CY/250V 10A 3.安装方式:下口距地1.3米安装 4.其他:满足设计要求 [工作内容] 1.本体安装 2.接线 3.材料运输 | 个 | 18 |  | 28.03 | 504.54
16 | 030404034002 | 空调控制开关 | [项目特征] 1.名称:空调控制开关 2.其他:满足设计要求 [工作内容] 1.本体安装 2.接线 3.材料运输 | 个 | 10 |  | 134.35 | 1343.5
本页小计 | [7 empty] | 5410.83
表-09
分部分项工程项目清单计价表
工程名称：电气工程 | [5 empty] | 第 6 页 共 11 页
序号 | 项目编码 | 项目名称 | 项目特征 | 计量单位 | 工程量 |  | 金额（元）
[7 empty] | 综合单价 | 合价 | 其中:暂估价
17 | 030404034003 | 门铃开关带请勿打扰和请即清洁指示 | [项目特征] 1.名称:门铃开关带请勿打扰和请即清洁指示 2.其他:满足设计要求 [工作内容] 1.本体安装 2.接线 3.材料运输 | 个 | 7 |  | 83.07 | 581.49
18 | 030404034004 | “请勿打扰”控制开关 | [项目特征] 1.名称:“请勿打扰”控制开关 2.其他:满足设计要求 [工作内容] 1.本体安装 2.接线 3.材料运输 | 个 | 7 |  | 83.07 | 581.49
19 | 030404034005 | 双联单控开关 | [项目特征] 1.名称:双联单控开关 2.规格:250V,10A 3.安装方式:下口距地1.3米安装 4.其他:满足设计要求 [工作内容] 1.本体安装 2.接线 3.材料运输 | 个 | 1 |  | 23.95 | 23.95
本页小计 | [7 empty] | 1186.93
表-09
分部分项工程项目清单计价表
工程名称：电气工程 | [5 empty] | 第 7 页 共 11 页
序号 | 项目编码 | 项目名称 | 项目特征 | 计量单位 | 工程量 |  | 金额（元）
[7 empty] | 综合单价 | 合价 | 其中:暂估价
20 | 030404034006 | 三联单控开关 | [项目特征] 1.名称:三联单控开关 2.规格:250V,10A 3.安装方式:下口距地1.3米安装 4.其他:满足设计要求 [工作内容] 1.本体安装 2.接线 3.材料运输 | 个 | 2 |  | 28.1 | 56.2
21 | 030404034007 | 单联双控开关 | [项目特征] 1.名称:单联双控开关 2.规格:250V,10A 3.安装方式:下口距地1.3米安装 4.其他:满足设计要求 [工作内容] 1.本体安装 2.接线 3.材料运输 | 个 | 3 |  | 24.69 | 74.07
22 | 030404034008 | 密闭防溅双极开关 | [项目特征] 1.名称:密闭防溅双极开关 2.规格:250V,10A 3.安装方式:下口距地1.3米安装 4.其他:满足设计要求 [工作内容] 1.本体安装 2.接线 3.材料运输 | 个 | 2 |  | 42.36 | 84.72
本页小计 | [7 empty] | 214.99
表-09
分部分项工程项目清单计价表
工程名称：电气工程 | [5 empty] | 第 8 页 共 11 页
序号 | 项目编码 | 项目名称 | 项目特征 | 计量单位 | 工程量 |  | 金额（元）
[7 empty] | 综合单价 | 合价 | 其中:暂估价
23 | 030404034009 | 密闭防溅三极开关 | [项目特征] 1.名称:密闭防溅三极开关 2.规格:250V,10A 3.安装方式:下口距地1.3米安装 4.其他:满足设计要求 [工作内容] 1.本体安装 2.接线 3.材料运输 | 个 | 10 |  | 47.46 | 474.6
24 | 030404036001 | 接线盒 | [项目特征] 1.名称:接线盒 [工作内容] 1.安装 2.接线 3.材料运输 | 个 | 250 |  | 7.58 | 1895
25 | 030413002001 | 管道开槽及恢复 | [项目特征] 1.名称:管道开槽及恢复 2.开槽材质:综合考虑 3.规格:综合考虑 4.填充(恢复)方式:综合考虑 [工作内容] 1.开槽 2.恢复处理 | m | 80.9 |  | 15.78 | 1276.6
26 | 030412004001 | 吊灯 | [项目特征] 1.名称:吊灯 2.型号:25W 3.规格:无缝布艺+铁艺 新中式吊灯（大号），直径60cm 4.安装形式:吊装 [工作内容] 1.本体安装 | 套 | 9 |  | 708.86 | 6379.74
本页小计 | [7 empty] | 10025.94
表-09
分部分项工程项目清单计价表
工程名称：电气工程 | [5 empty] | 第 9 页 共 11 页
序号 | 项目编码 | 项目名称 | 项目特征 | 计量单位 | 工程量 |  | 金额（元）
[7 empty] | 综合单价 | 合价 | 其中:暂估价
27 | 030412004002 | 竹编艺术灯 | [项目特征] 1.名称:竹编艺术灯 2.型号:25W 3.材质:竹艺 4.尺寸:φ300mm 5.安装形式:吊装 [工作内容] 1.本体安装 | 套 | 7 |  | 368.86 | 2582.02
28 | 030412004003 | 拉绳藤编灯 | [项目特征] 1.名称:竹编艺术灯 2.型号:25W 3.材质:金属+拉绳藤编 4.颜色:麻本色 5.尺寸:φ500mm 6.安装形式:吊装 [工作内容] 1.本体安装 | 套 | 1 |  | 298.86 | 298.86
29 | 030412001001 | 壁灯 | [项目特征] 1.名称:壁灯 2.材质:大理石 3.尺寸:φ150mm，高360mm 4.类型:壁挂 [工作内容] 1.本体安装 | 套 | 21 |  | 427.58 | 8979.18
30 | 011304001001 | 灯带 | [项目特征] 1.灯带型式、尺寸:灯带 [工作内容] 1.安装、固定 2.材料运输 | m | 317.04 |  | 31.13 | 9869.46
本页小计 | [7 empty] | 21729.52
表-09
分部分项工程项目清单计价表
工程名称：电气工程 | [5 empty] | 第 10 页 共 11 页
序号 | 项目编码 | 项目名称 | 项目特征 | 计量单位 | 工程量 |  | 金额（元）
[7 empty] | 综合单价 | 合价 | 其中:暂估价
31 | 030906003001 | 实木开灯槽15*15mm | [项目特征] 1.名称:实木开灯槽15*15mm 2.尺寸:15*15mm [工作内容] 1.凿槽 | m | 317.04 |  | 14.08 | 4463.92
32 | 030412004004 | 筒灯 | [项目特征] 1.名称:筒灯 2.型号:11W 3.规格:满足设计要求 4.安装形式:暗装 [工作内容] 1.本体安装 | 套 | 52 |  | 43.58 | 2266.16
33 | 031006012001 | 热水器 | [项目特征] 1.名称:热水器 2.型号、容积:制热量15KW 3.水箱:3T不锈钢圆形保温水箱 4.配件:热水循环泵、热水增压泵、自动压力开关、总控制箱、自动回水系统、自动进水系统、6KW电辅热等 5.其他:包含循环泵等配套附件 [工作内容] 1.安装 2.附件安装 | 台 | 1 |  | 23452.16 | 23452.16
本页小计 | [7 empty] | 30182.24
表-09
分部分项工程项目清单计价表
工程名称：电气工程 | [5 empty] | 第 11 页 共 11 页
序号 | 项目编码 | 项目名称 | 项目特征 | 计量单位 | 工程量 |  | 金额（元）
[7 empty] | 综合单价 | 合价 | 其中:暂估价
34 | 030507008001 | 监控摄像头 | [项目特征] 1.名称:监控摄像头 2.具体参数:200-400万高清摄像头室外防水，C8c-对讲款，人形车型检测、智能全彩夜视、画中画特写追踪 3.其他:室外360°全景室外监控、超长储存型 [工作内容] 1.本体安装 2.单体调试 | 台 | 2 |  | 978.37 | 1956.74
本页小计 | [7 empty] | 1956.74
合 计 | [7 empty] | 106136.38

## 表-09 施工技术措施项目清单计价表
表-09
施工技术措施项目清单计价表
工程名称：电气工程 | [5 empty] | 第 1 页 共 1 页
序号 | 项目编码 | 项目名称 | 项目特征 | 计量单位 | 工程量 |  | 金额（元）
[7 empty] | 综合单价 | 合价 | 其中:暂估价
| 一 | 施工技术措施项目 | [5 empty] | 614.29
1 | 031301017001 | 脚手架搭拆 | [项目特征] 1.名称:脚手架搭拆 2.搭设高度:按现场实际 3.脚手架材质:综合考虑 [工作内容] 1.场内、场外材料搬运 2.搭、拆脚手架 3.拆除脚手架后材料的堆放 | 项 | 1 |  | 614.29 | 614.29
本页小计 | [7 empty] | 614.29
合 计 | [7 empty] | 614.29

## 表-10 施工组织措施项目清单计价表
表-10
施工组织措施项目清单计价表
工程名称：电气工程 | [6 empty] | 第 1 页 共 1 页
序号 | 项目编码 | 项目名称 | 计算 基础 | 费率 (%) | 金额 (元) | 调整 费率 (%) |  | 调整后 金额 (元) | 备注
1 | 031302B02001 | 组织措施费 | (分部分项人工费+技术措施人工费-机械（爆破）土石方人工费-机械（爆破）土石方人工费-人工土石方人工费-人工土石方技术措施人工费)+(机械（爆破）土石方人工费+机械（爆破）土石方机械费+机械（爆破）土石方人工费+机械（爆破）土石方机械费)*0.048/费率+(人工土石方人工费+人工土石方技术措施人工费)*0.0222/费率 | 16.39 | 3129.55
2 | 031302001001 | 安全文明施工费 | 分部分项人工费+人工价差_预算+技术措施人工费+技术措施人工价差_预算 | 25.1 | 5016.08
3 | 031302B03001 | 建设工程竣工档案编制费 | (分部分项人工费+技术措施人工费-机械（爆破）土石方人工费-机械（爆破）土石方人工费-人工土石方人工费-人工土石方技术措施人工费)+(机械（爆破）土石方人工费+机械（爆破）土石方机械费+机械（爆破）土石方人工费+机械（爆破）土石方机械费)*0.002/费率+(人工土石方人工费+人工土石方技术措施人工费)*0.0019/费率 | 1.94 | 370.43
合 计 |  |  |  |  | 8516.06
注：1.计算基础和费用标准按本市有关费用定额或文件执行。 2.根据施工方案计算的措施费，可不填写“计算基础”和“费率”的数值，只填写“金额”数值，但应在备注栏说明施工 方案出处或计算方法。

## 表-11 其他项目清单计价汇总表
表-11
其他项目清单计价汇总表
工程名称：电气工程 |  |  |  | 第 1 页 共 1 页
序号 | 项目名称 | 计量单位 | 金额(元) |  | 备注
1 | 暂列金额 | 项 |  |  | 明细详见 表-11-1
2 | 暂估价 | 项
2.1 | 材料(工程设备)暂估价 | 项 | -- |  | 明细详见 表-11-2
2.2 | 专业工程暂估价 | 项 |  |  | 明细详见 表-11-3
3 | 计日工 | 项 |  |  | 明细详见 表-11-4
4 | 总承包服务费 | 项 |  |  | 明细详见 表-11-5
5 | 索赔与现场签证 | 项 |  |  | 明细详见 表-11-6
合 计 |  |  | 0
注：材料、设备暂估单价进入清单项目综合单价，此处不汇总。

## 表-12 规费、税金项目计价表
表-12
规费、税金项目计价表
工程名称：电气工程 |  |  |  | 第 1 页 共 1 页
序号 | 项目名称 | 计算基础 | 费率(%) |  | 金额（元）
1 | 规费 | 专业工程规费（人）+机械（爆破）土石方规费（人+机）*0.072/费率+人工土石方规费（人）*0.082/费率 | 18 |  | 3436.96
2 | 税金 | 2.1 + 2.2 + 2.3 |  |  | 11751.66
2.1 | 增值税 | 分部分项工程费+措施项目费+其他项目费+规费-甲供材料费 | 9 |  | 10683.33
2.2 | 附加税 | 增值税 | 10 |  | 1068.33
2.3 | 环境保护税 | 按实计算
合计 |  |  |  |  | 15188.62