## 表-04 单位工程招标控制价汇总表
表-04
单位工程招标控制价汇总表
工程名称：给排水工程 |  |  | 第 1 页 共 1 页
序号 | 汇总内容 | 金额(元) |  | 其中：暂估价(元)
1 | 分部分项工程费 | 43491.55
1.1 | 给水 | 26408.33
1.2 | C排水 | 17083.22
2 | 措施项目费 | 3507.36
2.1 | 其中：安全文明施工费 | 1794.72
3 | 其他项目费
4 | 规费 | 1574.31 |  | －
5 | 税金 | 4808.75 |  | －
投标报价合计=1+2+3+4+5 |  | 53,381.97
注：1.本表适用于单位工程招标控制价或投标报价的汇总，如无单位工程划分，单项工程也使用本表汇总。 2.分部分项工程、措施项目中暂估价中应填写材料、工程设备暂估价，其他项目中暂估价应填写专业工程暂估价。

## 表-08 措施项目汇总表
表-08
措施项目汇总表
工程名称：给排水工程 |  |  | 第 1 页 共 1 页
序号 | 项目名称 | 金额(元)
|  | 合价 |  | 其中：暂估价
1 | 施工技术措施项目 | 502.17
2 | 施工组织措施项目 | 3005.19
2.1 | 其中：安全文明施工费 | 1794.72
2.2 | 建设工程竣工档案编制费 | 176.67
措施项目费合计=1+2 |  | 3507.36

## 表-09 分部分项工程项目清单计价表
表-09
分部分项工程项目清单计价表
工程名称：给排水工程 | [5 empty] | 第 1 页 共 9 页
序号 | 项目编码 | 项目名称 | 项目特征 | 计量单位 | 工程量 |  | 金额（元）
[7 empty] | 综合单价 | 合价 | 其中:暂估价
给水
1 | 031001006001 | 给水管PPR DN50 | [项目特征] 1.安装部位:室内 2.介质:冷水、热水 3.材质、规格:PPR DN50 4.连接形式:热熔连接 5.阻火圈设计要求:满足设计及规范要求 6.压力试验及吹、洗设计要求:满足设计及规范要求 [工作内容] 1.管道安装 2.管件安装 3.塑料卡固定 4.阻火圈安装 5.压力试验 6.吹扫、冲洗 | m | 36.58 |  | 48.18 | 1762.42
2 | 031001006002 | 给水管PPR DN40 | [项目特征] 1.安装部位:室内 2.介质:冷水、热水 3.材质、规格:PPR DN40 4.连接形式:热熔连接 5.阻火圈设计要求:满足设计及规范要求 6.压力试验及吹、洗设计要求:满足设计及规范要求 [工作内容] 1.管道安装 2.管件安装 3.塑料卡固定 4.阻火圈安装 5.压力试验 6.吹扫、冲洗 | m | 20.99 |  | 36.34 | 762.78
本页小计 | [7 empty] | 2525.2
表-09
分部分项工程项目清单计价表
工程名称：给排水工程 | [5 empty] | 第 2 页 共 9 页
序号 | 项目编码 | 项目名称 | 项目特征 | 计量单位 | 工程量 |  | 金额（元）
[7 empty] | 综合单价 | 合价 | 其中:暂估价
3 | 031001006003 | 给水管PPR DN32 | [项目特征] 1.安装部位:室内 2.介质:冷水、热水 3.材质、规格:PPR DN32 4.连接形式:热熔连接 5.阻火圈设计要求:满足设计及规范要求 6.压力试验及吹、洗设计要求:满足设计及规范要求 [工作内容] 1.管道安装 2.管件安装 3.塑料卡固定 4.阻火圈安装 5.压力试验 6.吹扫、冲洗 | m | 69.22 |  | 28.47 | 1970.69
4 | 031001006004 | 给水管PPR DN25 | [项目特征] 1.安装部位:室内 2.介质:冷水、热水 3.材质、规格:PPR DN25 4.连接形式:热熔连接 5.阻火圈设计要求:满足设计及规范要求 6.压力试验及吹、洗设计要求:满足设计及规范要求 [工作内容] 1.管道安装 2.管件安装 3.塑料卡固定 4.阻火圈安装 5.压力试验 6.吹扫、冲洗 | m | 192.74 |  | 22.35 | 4307.74
本页小计 | [7 empty] | 6278.43
表-09
分部分项工程项目清单计价表
工程名称：给排水工程 | [5 empty] | 第 3 页 共 9 页
序号 | 项目编码 | 项目名称 | 项目特征 | 计量单位 | 工程量 |  | 金额（元）
[7 empty] | 综合单价 | 合价 | 其中:暂估价
5 | 031001006005 | 给水管PPR DN20 | [项目特征] 1.安装部位:室内 2.介质:冷水、热水 3.材质、规格:PPR DN20 4.连接形式:热熔连接 5.阻火圈设计要求:满足设计及规范要求 6.压力试验及吹、洗设计要求:满足设计及规范要求 [工作内容] 1.管道安装 2.管件安装 3.塑料卡固定 4.阻火圈安装 5.压力试验 6.吹扫、冲洗 | m | 184.6 |  | 18.91 | 3490.79
6 | 031001006006 | 给水管PPR DN15 | [项目特征] 1.安装部位:室内 2.介质:冷水、热水 3.材质、规格:PPR DN15 4.连接形式:热熔连接 5.阻火圈设计要求:满足设计及规范要求 6.压力试验及吹、洗设计要求:满足设计及规范要求 [工作内容] 1.管道安装 2.管件安装 3.塑料卡固定 4.阻火圈安装 5.压力试验 6.吹扫、冲洗 | m | 93.9 |  | 16.76 | 1573.76
本页小计 | [7 empty] | 5064.55
表-09
分部分项工程项目清单计价表
工程名称：给排水工程 | [5 empty] | 第 4 页 共 9 页
序号 | 项目编码 | 项目名称 | 项目特征 | 计量单位 | 工程量 |  | 金额（元）
[7 empty] | 综合单价 | 合价 | 其中:暂估价
7 | 031004010001 | 淋浴器 | [项目特征] 1.名称:淋浴器 2.组装形式:冷热水 3.附件名称、数量:含喷头、阀门等 [工作内容] 1.器具安装 2.附件安装 | 套 | 7 |  | 1482.94 | 10380.58
8 | 031003001001 | 截止阀DN25 | [项目特征] 1.类型:截止阀 2.材质:铜质DN25 [工作内容] 1.安装 2.调试 | 个 | 14 |  | 74.34 | 1040.76
9 | 031003001002 | 截止阀DN20 | [项目特征] 1.类型:截止阀 2.材质:铜质DN20 [工作内容] 1.安装 2.调试 | 个 | 7 |  | 65.15 | 456.05
10 | 030413002002 | 管道开槽及恢复 | [项目特征] 1.名称:管道开槽及恢复 2.规格:综合考虑 3.开槽材质:综合考虑 4.填充(恢复)方式:综合考虑 [工作内容] 1.开槽 2.恢复处理 | m | 42 |  | 15.78 | 662.76
| C | 排水
本页小计 | [7 empty] | 12540.15
表-09
分部分项工程项目清单计价表
工程名称：给排水工程 | [5 empty] | 第 5 页 共 9 页
序号 | 项目编码 | 项目名称 | 项目特征 | 计量单位 | 工程量 |  | 金额（元）
[7 empty] | 综合单价 | 合价 | 其中:暂估价
1 | 031004006001 | 纯白方形家用抽水马桶 | [项目特征] 1.名称:纯白方形家用抽水马桶 2.材质:陶瓷 3.颜色:白色 4.组装形式:满足使用 5.附件名称、数量:满足使用 [工作内容] 1.器具安装 2.附件安装 | 组 | 7 |  | 1674.32 | 11720.24
2 | 031001006007 | 室外排水管 PVC-U DN150 | [项目特征] 1.安装部位:室外 2.介质:污水 3.材质、规格:PVC-U DN150 4.连接形式:满足设计及规范要求 5.阻火圈设计要求:满足设计及规范要求 6.压力试验及吹、洗设计要求:满足设计及规范要求 7.警示带形式:满足设计及规范要求 [工作内容] 1.管道安装 2.管件安装 3.塑料卡固定 4.阻火圈安装 5.压力试验 6.吹扫、冲洗 7.警示带铺设 | m | 34.59 |  | 30.93 | 1069.87
本页小计 | [7 empty] | 12790.11
表-09
分部分项工程项目清单计价表
工程名称：给排水工程 | [5 empty] | 第 6 页 共 9 页
序号 | 项目编码 | 项目名称 | 项目特征 | 计量单位 | 工程量 |  | 金额（元）
[7 empty] | 综合单价 | 合价 | 其中:暂估价
3 | 031001006008 | 室外排水管 PVC-U DN100 | [项目特征] 1.安装部位:室外 2.介质:污水 3.材质、规格:PVC-U DN100 4.连接形式:满足设计及规范要求 5.阻火圈设计要求:满足设计及规范要求 6.压力试验及吹、洗设计要求:满足设计及规范要求 7.警示带形式:满足设计及规范要求 [工作内容] 1.管道安装 2.管件安装 3.塑料卡固定 4.阻火圈安装 5.压力试验 6.吹扫、冲洗 7.警示带铺设 | m | 29.1 |  | 18.61 | 541.55
本页小计 | [7 empty] | 541.55
表-09
分部分项工程项目清单计价表
工程名称：给排水工程 | [5 empty] | 第 7 页 共 9 页
序号 | 项目编码 | 项目名称 | 项目特征 | 计量单位 | 工程量 |  | 金额（元）
[7 empty] | 综合单价 | 合价 | 其中:暂估价
4 | 031001006009 | 室内排水管 PVC-U DN100 | [项目特征] 1.安装部位:室内 2.介质:污水 3.材质、规格:PVC-U DN100 4.连接形式:满足设计及规范要求 5.阻火圈设计要求:满足设计及规范要求 6.压力试验及吹、洗设计要求:满足设计及规范要求 7.警示带形式:满足设计及规范要求 [工作内容] 1.管道安装 2.管件安装 3.塑料卡固定 4.阻火圈安装 5.压力试验 6.吹扫、冲洗 7.警示带铺设 | m | 34.2 |  | 48.8 | 1668.96
本页小计 | [7 empty] | 1668.96
表-09
分部分项工程项目清单计价表
工程名称：给排水工程 | [5 empty] | 第 8 页 共 9 页
序号 | 项目编码 | 项目名称 | 项目特征 | 计量单位 | 工程量 |  | 金额（元）
[7 empty] | 综合单价 | 合价 | 其中:暂估价
5 | 031001006010 | 室内排水管 PVC-U DN75 | [项目特征] 1.安装部位:室内 2.介质:污水 3.材质、规格:PVC-U DN75 4.连接形式:满足设计及规范要求 5.阻火圈设计要求:满足设计及规范要求 6.压力试验及吹、洗设计要求:满足设计及规范要求 7.警示带形式:满足设计及规范要求 [工作内容] 1.管道安装 2.管件安装 3.塑料卡固定 4.阻火圈安装 5.压力试验 6.吹扫、冲洗 7.警示带铺设 | m | 12.08 |  | 36.21 | 437.42
本页小计 | [7 empty] | 437.42
表-09
分部分项工程项目清单计价表
工程名称：给排水工程 | [5 empty] | 第 9 页 共 9 页
序号 | 项目编码 | 项目名称 | 项目特征 | 计量单位 | 工程量 |  | 金额（元）
[7 empty] | 综合单价 | 合价 | 其中:暂估价
6 | 031001006011 | 室内排水管 PVC-U DN50 | [项目特征] 1.安装部位:室内 2.介质:污水 3.材质、规格:PVC-U DN50 4.连接形式:满足设计及规范要求 5.阻火圈设计要求:满足设计及规范要求 6.压力试验及吹、洗设计要求:满足设计及规范要求 7.警示带形式:满足设计及规范要求 [工作内容] 1.管道安装 2.管件安装 3.塑料卡固定 4.阻火圈安装 5.压力试验 6.吹扫、冲洗 7.警示带铺设 | m | 13.3 |  | 24.54 | 326.38
7 | 031004014001 | 地漏 | [项目特征] 1.名称:地漏 2.材质:304不锈钢 3.型号、规格:DN75 [工作内容] 1.安装 | 个 | 7 |  | 94.2 | 659.4
8 | 031004014002 | 网框式地漏 | [项目特征] 1.名称:地漏 2.材质:304不锈钢 3.型号、规格:DN75 [工作内容] 1.安装 | 个 | 7 |  | 94.2 | 659.4
本页小计 | [7 empty] | 1645.18
合 计 | [7 empty] | 43491.55

## 表-09 施工技术措施项目清单计价表
表-09
施工技术措施项目清单计价表
工程名称：给排水工程 | [5 empty] | 第 1 页 共 1 页
序号 | 项目编码 | 项目名称 | 项目特征 | 计量单位 | 工程量 |  | 金额（元）
[7 empty] | 综合单价 | 合价 | 其中:暂估价
| 一 | 施工技术措施项目 | [5 empty] | 502.17
1 | 031301017002 | 脚手架搭拆 | [项目特征] 1.名称:脚手架搭拆 [工作内容] 1.场内、场外材料搬运 2.搭、拆脚手架 3.拆除脚手架后材料的堆放 | 项 | 1 |  | 502.17 | 502.17
本页小计 | [7 empty] | 502.17
合 计 | [7 empty] | 502.17

## 表-10 施工组织措施项目清单计价表
表-10
施工组织措施项目清单计价表
工程名称：给排水工程 | [6 empty] | 第 1 页 共 1 页
序号 | 项目编码 | 项目名称 | 计算 基础 | 费率 (%) | 金额 (元) | 调整 费率 (%) |  | 调整后 金额 (元) | 备注
1 | 031302B02001 | 组织措施费 | (分部分项人工费+技术措施人工费-机械（爆破）土石方人工费-机械（爆破）土石方人工费-人工土石方人工费-人工土石方技术措施人工费)+(机械（爆破）土石方人工费+机械（爆破）土石方机械费+机械（爆破）土石方人工费+机械（爆破）土石方机械费)*0.048/费率+(人工土石方人工费+人工土石方技术措施人工费)*0.0222/费率 | 11.82 | 1033.8
2 | 031302001001 | 安全文明施工费 | 分部分项人工费+人工价差_预算+技术措施人工费+技术措施人工价差_预算 | 19.45 | 1794.72
3 | 031302B03001 | 建设工程竣工档案编制费 | (分部分项人工费+技术措施人工费-机械（爆破）土石方人工费-机械（爆破）土石方人工费-人工土石方人工费-人工土石方技术措施人工费)+(机械（爆破）土石方人工费+机械（爆破）土石方机械费+机械（爆破）土石方人工费+机械（爆破）土石方机械费)*0.002/费率+(人工土石方人工费+人工土石方技术措施人工费)*0.0019/费率 | 2.02 | 176.67
合 计 |  |  |  |  | 3005.19
注：1.计算基础和费用标准按本市有关费用定额或文件执行。 2.根据施工方案计算的措施费，可不填写“计算基础”和“费率”的数值，只填写“金额”数值，但应在备注栏说明施工 方案出处或计算方法。

## 表-11 其他项目清单计价汇总表
表-11
其他项目清单计价汇总表
工程名称：给排水工程 |  |  |  | 第 1 页 共 1 页
序号 | 项目名称 | 计量单位 | 金额(元) |  | 备注
1 | 暂列金额 | 项 |  |  | 明细详见 表-11-1
2 | 暂估价 | 项
2.1 | 材料(工程设备)暂估价 | 项 | -- |  | 明细详见 表-11-2
2.2 | 专业工程暂估价 | 项 |  |  | 明细详见 表-11-3
3 | 计日工 | 项 |  |  | 明细详见 表-11-4
4 | 总承包服务费 | 项 |  |  | 明细详见 表-11-5
5 | 索赔与现场签证 | 项 |  |  | 明细详见 表-11-6
合 计 |  |  | 0
注：材料、设备暂估单价进入清单项目综合单价，此处不汇总。

## 表-12 规费、税金项目计价表
表-12
规费、税金项目计价表
工程名称：给排水工程 |  |  |  | 第 1 页 共 1 页
序号 | 项目名称 | 计算基础 | 费率(%) |  | 金额（元）
1 | 规费 | 专业工程规费（人）+机械（爆破）土石方规费（人+机）*0.072/费率+人工土石方规费（人）*0.082/费率 | 18 |  | 1574.31
2 | 税金 | 2.1 + 2.2 + 2.3 |  |  | 4808.75
2.1 | 增值税 | 分部分项工程费+措施项目费+其他项目费+规费-甲供材料费 | 9 |  | 4371.59
2.2 | 附加税 | 增值税 | 10 |  | 437.16
2.3 | 环境保护税 | 按实计算
合计 |  |  |  |  | 6383.06