## 表-04 单位工程招标控制价汇总表
表-04
单位工程招标控制价汇总表
工程名称：装修工程 |  |  | 第 1 页 共 1 页
序号 | 汇总内容 | 金额(元) |  | 其中：暂估价(元)
1 | 分部分项工程费 | 439168.27
1.1 | 新建空调房 | 22600.65
1.2 | A建筑工程 | 71754.99
1.3 | 地面工程 | 69575.8
1.4 | 墙面工程 | 208315.4
1.5 | 吊顶天棚 | 66921.43
2 | 措施项目费 | 27311.17
2.1 | 其中：安全文明施工费 | 10551.77
3 | 其他项目费
4 | 规费 | 12388.33 |  | －
5 | 税金 | 47407.91 |  | －
投标报价合计=1+2+3+4+5 |  | 526,275.68
注：1.本表适用于单位工程招标控制价或投标报价的汇总，如无单位工程划分，单项工程也使用本表汇总。 2.分部分项工程、措施项目中暂估价中应填写材料、工程设备暂估价，其他项目中暂估价应填写专业工程暂估价。

## 表-08 措施项目汇总表
表-08
措施项目汇总表
工程名称：装修工程 |  |  | 第 1 页 共 1 页
序号 | 项目名称 | 金额(元)
|  | 合价 |  | 其中：暂估价
1 | 施工技术措施项目 | 8835.71
2 | 施工组织措施项目 | 18475.46
2.1 | 其中：安全文明施工费 | 10551.77
2.2 | 建设工程竣工档案编制费 | 982.81
措施项目费合计=1+2 |  | 27311.17

## 表-09 分部分项工程项目清单计价表
表-09
分部分项工程项目清单计价表
工程名称：装修工程 | [5 empty] | 第 1 页 共 14 页
序号 | 项目编码 | 项目名称 | 项目特征 | 计量单位 | 工程量 |  | 金额（元）
[7 empty] | 综合单价 | 合价 | 其中:暂估价
新建空调房
1 | 011102003001 | 300*300mm防滑地砖 | [项目特征] 1.结合层厚度、砂浆配合比:20mm厚1:2水泥沙浆 2.面层材料品种、规格、颜色:300*300mm防滑地砖 [工作内容] 1.基层清理 2.抹找平层 3.面层铺设、磨边 4.嵌缝 5.刷防护材料 6.酸洗、打蜡 7.材料运输 | m2 | 21 |  | 92.53 | 1943.13
2 | 020601003001 | 小青瓦屋面 | [项目特征] 1.屋面类型:小青瓦屋面 2.基层材料种类:木檩+100mm*30mm木桷板+20mm厚木望板错缝铺钉 3.面层:压七露三手工小青瓦（麻刀灰座浆） [工作内容] 1.运输 2.调运砂浆 3.部分铺底灰 4.轧楞 5.(部分打眼)铺瓦 6.嵌缝 7.抹面二糙一光 8.刷黑水 9.桐油一度 | m2 | 28.88 |  | 310.33 | 8962.33
本页小计 | [7 empty] | 10905.46
表-09
分部分项工程项目清单计价表
工程名称：装修工程 | [5 empty] | 第 2 页 共 14 页
序号 | 项目编码 | 项目名称 | 项目特征 | 计量单位 | 工程量 |  | 金额（元）
[7 empty] | 综合单价 | 合价 | 其中:暂估价
3 | 010902001001 | 屋面卷材防水 | [项目特征] 1.卷材品种、规格、厚度:4mm厚SBS自粘防水卷材 [工作内容] 1.基层处理 2.刷底油 3.铺油毡卷材、接缝 | m2 | 28.88 |  | 42.71 | 1233.46
4 | 010902003001 | 屋面保护层 | [项目特征] 1.厚度:20mm厚聚合物防水泥砂浆 2.钢筋规格、型号:内配孔径12.7mm*12.7mm,钢丝Φ0.8热镀锌钢丝电焊网 [工作内容] 1.基层处理 2.砂浆制作、运输、铺筑、养护 3.钢筋制安 | m2 | 28.88 |  | 41.85 | 1208.63
5 | 020603003001 | 瓦屋脊 | [项目特征] 1.屋脊类型:实叠手工小青瓦，麻刀青灰砌筑，麻刀灰（灰：麻刀=100：6）打底找平塑形，面抹2mm厚纸筋麻刀灰（灰：纸筋=100:6）罩面表面做作旧处理 [工作内容] 1.运料 2.调运砂浆 3.混凝土拌和浇灌 4.钢筋制安 5.脊柱当沟 6.安装 7.嵌缝 8.清理 9.抹净 | m | 7.6 |  | 309.37 | 2351.21
本页小计 | [7 empty] | 4793.3
表-09
分部分项工程项目清单计价表
工程名称：装修工程 | [5 empty] | 第 3 页 共 14 页
序号 | 项目编码 | 项目名称 | 项目特征 | 计量单位 | 工程量 |  | 金额（元）
[7 empty] | 综合单价 | 合价 | 其中:暂估价
6 | 010603003001 | 钢管柱 | [项目特征] 1.钢材品种、规格:100*100*2.5mm方管焊接刷咖啡色防锈漆 2.螺栓种类:满足设计及规范要求 3.探伤要求:满足设计及规范要求 4.除锈要求:满足设计及规范要求 5.防火要求:满足设计及规范要求 6.其他:满足设计及规范要求 7.油漆种类及遍数:防锈漆两遍、调和漆两遍 8.运输距离:综合考虑 [工作内容] 1.制作 2.运输 3.拼装 4.安装 5.探伤 6.刷油漆 | t | 0.478 |  | 8066.17 | 3855.63
本页小计 | [7 empty] | 3855.63
表-09
分部分项工程项目清单计价表
工程名称：装修工程 | [5 empty] | 第 4 页 共 14 页
序号 | 项目编码 | 项目名称 | 项目特征 | 计量单位 | 工程量 |  | 金额（元）
[7 empty] | 综合单价 | 合价 | 其中:暂估价
7 | 010606005001 | 钢墙架 | [项目特征] 1.钢材品种、规格:30*30*1.5mm方管焊接刷咖啡色防锈漆（含铁艺大门） 2.螺栓种类:满足设计及规范要求 3.探伤要求:满足设计及规范要求 4.除锈要求:满足设计及规范要求 5.防火要求:满足设计及规范要求 6.其他:满足设计及规范要求 7.油漆种类及遍数:防锈漆两遍、调和漆两遍 8.运输距离:综合考虑 [工作内容] 1.制作 2.运输 3.拼装 4.安装 5.探伤 6.油漆 | t | 0.33 |  | 9231.08 | 3046.26
| A | 建筑工程
1 | 011610001001 | 拆除原有门 | [项目特征] 1.室内高度:综合考虑 2.拆除材质:综合考虑 3.门窗洞口尺寸:综合考虑 4.场内运距:投标人勘察现场，自行考虑 [工作内容] 1.拆除 2.控制扬尘 3.清理 4.场内运输 | m2 | 12.38 |  | 3.95 | 48.9
本页小计 | [7 empty] | 3095.16
表-09
分部分项工程项目清单计价表
工程名称：装修工程 | [5 empty] | 第 5 页 共 14 页
序号 | 项目编码 | 项目名称 | 项目特征 | 计量单位 | 工程量 |  | 金额（元）
[7 empty] | 综合单价 | 合价 | 其中:暂估价
2 | 011207001001 | 封闭门洞 | [项目特征] 1.龙骨材料种类、规格、中距:竹篾龙骨，20mm宽竹篾，30mm宽竹篾间距80-110mm，方木 2.基层材料种类、规格:泥胎、黄泥、谷草、胶合剂混合 3.面层材料品种、规格、颜色:表面饰无机涂料(偏土黄色)（双面） 4.其他:满足设计要求 [工作内容] 1.基层清理 2.龙骨制作、运输、安装 3.钉隔离层 4.基层铺钉 5.面层铺贴 | m2 | 10.69 |  | 263.3 | 2814.68
3 | 011615001001 | 新开门窗洞 | [项目特征] 1.部位:室内 2.打洞部位材质:综合考虑 3.洞尺寸:综合考虑 4.场内运距:投标人勘察现场，自行考虑 [工作内容] 1.拆除 2.控制扬尘 3.清理 4.场内运输 | m2 | 33.32 |  | 53.55 | 1784.29
本页小计 | [7 empty] | 4598.97
表-09
分部分项工程项目清单计价表
工程名称：装修工程 | [5 empty] | 第 6 页 共 14 页
序号 | 项目编码 | 项目名称 | 项目特征 | 计量单位 | 工程量 |  | 金额（元）
[7 empty] | 综合单价 | 合价 | 其中:暂估价
4 | 010401003001 | 实心砖墙 | [项目特征] 1.砖品种、规格、强度等级:红砖墙体 2.墙体类型:综合考虑 3.砂浆强度等级、配合比:M7.5水泥砂浆 [工作内容] 1.砂浆制作、运输 2.砌砖 3.刮缝 4.砖压顶砌筑 5.材料运输 | m3 | 5.95 |  | 596.86 | 3551.32
5 | 010402B02001 | 砌体加筋 | [项目特征] 1.钢筋种类、规格:综合考虑 [工作内容] 1.钢筋制作、运输 2.钢筋安装 3.焊接(绑扎) | t | 0.037 |  | 6682.85 | 247.27
6 | 011201001001 | 墙面一般抹灰 | [项目特征] 1.墙体类型:砖墙 2.面层厚度、砂浆配合比:15mm厚1:3水泥砂浆 [工作内容] 1.基层清理 2.砂浆制作、运输 3.抹面层 | m2 | 103.28 |  | 24.63 | 2543.79
本页小计 | [7 empty] | 6342.38
表-09
分部分项工程项目清单计价表
工程名称：装修工程 | [5 empty] | 第 7 页 共 14 页
序号 | 项目编码 | 项目名称 | 项目特征 | 计量单位 | 工程量 |  | 金额（元）
[7 empty] | 综合单价 | 合价 | 其中:暂估价
7 | 011210003001 | 玻璃门及隔断 | [项目特征] 1.名称:玻璃门及隔断 2.边框材料种类、规格:2mm黑色防指纹拉丝不锈钢固定 3.玻璃品种、规格、颜色:12mm厚钢化玻璃 4.嵌缝、塞口材料品种:玻璃胶加固 5.其他:满足设计及规范要求 [工作内容] 1.基础铺贴 2.边框制作、运输、安装 3.玻璃制作、运输、安装 4.嵌缝、塞口 | m2 | 41.54 |  | 668.36 | 27763.67
8 | 010502002001 | 构造柱 | [项目特征] 1.混凝土种类:自拌混凝土 2.混凝土强度等级:C25 [工作内容] 1.模板及支架(撑)制作、安装、拆除、堆放、运输及清理模内杂物、刷隔离剂等 2.混凝土制作、运输、浇筑、振捣、养护 | m3 | 0.49 |  | 1661.98 | 814.37
9 | 010510003001 | 过梁 | [项目特征] 1.混凝土强度等级:C25自拌混凝土 [工作内容] 1.模板制作、安装、拆除、堆放、运输及清理模内杂物、刷隔离剂等 2.混凝土制作、运输、浇筑、振捣、养护 3.构件运输、安装 4.砂浆制作、运输 5.接头灌缝、养护 | m3 | 0.04 |  | 1245.57 | 49.82
本页小计 | [7 empty] | 28627.86
表-09
分部分项工程项目清单计价表
工程名称：装修工程 | [5 empty] | 第 8 页 共 14 页
序号 | 项目编码 | 项目名称 | 项目特征 | 计量单位 | 工程量 |  | 金额（元）
[7 empty] | 综合单价 | 合价 | 其中:暂估价
10 | 010515001001 | 现浇构件钢筋 | [项目特征] 1.钢筋种类、规格:综合考虑 [工作内容] 1.钢筋制作、运输 2.钢筋安装 3.焊接(绑扎) | t | 0.036 |  | 5618.9 | 202.28
11 | 010516B01001 | 植筋连接 | [项目特征] 1.植筋胶泥种类:满足设计及规范要求 2.植筋深度:满足设计及规范要求 [工作内容] 1.钻孔及清孔 2.灌注胶泥 | 个 | 100 |  | 5.62 | 562
12 | 010801001001 | 成品实木门 | [项目特征] 1.名称:成品实木门 2.做法:橡木面板厚25mm正面与边枋平，橡木厚45mm面上清漆 3.门锁:新配铜质门环 4.其他:含门闩、下门轴、连楹等 5.详细做法:详设计施工图 6.门代号及洞口尺寸:详施工图 [工作内容] 1.套装门安装（含五金等） | m2 | 23.12 |  | 974.16 | 22522.58
本页小计 | [7 empty] | 23286.86
表-09
分部分项工程项目清单计价表
工程名称：装修工程 | [5 empty] | 第 9 页 共 14 页
序号 | 项目编码 | 项目名称 | 项目特征 | 计量单位 | 工程量 |  | 金额（元）
[7 empty] | 综合单价 | 合价 | 其中:暂估价
13 | 010806001001 | 木花格窗 | [项目特征] 1.名称:木花格窗 2.材质:30x40橡木边框+20x30橡木棂条 3.窗代号及洞口尺寸:详施工图 4.其他:满足设计及规范要求 [工作内容] 1.窗安装 2.五金 3.塞缝 4.材料运输 | m2 | 14.18 |  | 624.12 | 8850.02
地面工程
1 | 011104002001 | 复古木地板 | [项目特征] 1.龙骨材料种类、规格、铺设间距:25*48mm实木龙骨（间距为300X450MM）、底层加木地板防潮垫 2.面层材料品种、规格、颜色:材料：复古实木木地板；厚度：250*1000*20mm 3.铺贴方式:工字平铺 4.其他基层:原有不变 5.其他:满足设计及规范要求 [工作内容] 1.基层清理 2.龙骨铺设 3.基层铺设 4.面层铺贴 5.刷防护材料 6.材料运输 | m2 | 167.87 |  | 348.88 | 58566.49
本页小计 | [7 empty] | 67416.51
表-09
分部分项工程项目清单计价表
工程名称：装修工程 | [5 empty] | 第 10 页 共 14 页
序号 | 项目编码 | 项目名称 | 项目特征 | 计量单位 | 工程量 |  | 金额（元）
[7 empty] | 综合单价 | 合价 | 其中:暂估价
2 | 011102003002 | 灰色防滑复古地砖300x300mm | [项目特征] 1.基层处理:原有地面毡毛 2.结合层厚度、砂浆配合比:瓷砖胶铺贴 3.面层材料品种、规格、颜色:灰色防滑复古地砖300x300mm 4.其他:满足设计及规范要求 [工作内容] 1.基层清理 2.面层铺设、磨边 3.嵌缝 4.材料运输 | m2 | 86.49 |  | 127.29 | 11009.31
墙面工程
1 | 011207001002 | 墙面龙骨 | [项目特征] 1.龙骨材料种类、规格、中距:50*50*50mm木龙骨 [工作内容] 1.基层清理 2.龙骨制作、运输、安装 | m2 | 493.79 |  | 46.73 | 23074.81
2 | 011207001003 | 墙面阻燃板 | [项目特征] 1.基层材料种类、规格:胶合剂粘贴12mm厚阻燃板 [工作内容] 1.基层铺钉 | m2 | 493.79 |  | 36.64 | 18092.47
3 | 011207001004 | 集成饰面板 | [项目特征] 1.面层材料品种、规格、颜色:8mm厚集成饰面板 2.复古要求:综合考虑 3.其他:满足设计要求 [工作内容] 1.面层铺贴 | m2 | 493.79 |  | 185.18 | 91440.03
本页小计 | [7 empty] | 143616.62
表-09
分部分项工程项目清单计价表
工程名称：装修工程 | [5 empty] | 第 11 页 共 14 页
序号 | 项目编码 | 项目名称 | 项目特征 | 计量单位 | 工程量 |  | 金额（元）
[7 empty] | 综合单价 | 合价 | 其中:暂估价
4 | 011207001005 | 墙面隔音棉面 | [项目特征] 1.面层材料品种、规格、颜色:50mm厚隔音棉面 [工作内容] 1.面层铺贴 | m2 | 493.79 |  | 53.73 | 26531.34
5 | 011404007001 | 原有基层上白蜡木老木板打磨上漆 | [项目特征] 1.做法:原有基层凹凸处磨平，喷有色木器漆，自然风干，面喷透明清漆 [工作内容] 1.基层清理 2.刮腻子 3.刷防护材料、油漆 | m2 | 252.63 |  | 41.03 | 10365.41
6 | 011207001006 | 定制藤编墙裙 | [项目特征] 1.面层材料品种、规格、颜色:定制藤编墙裙 [工作内容] 1.基层清理 2.面层铺贴 | m2 | 24.96 |  | 430 | 10732.8
7 | 010903003001 | 防水水泥砂浆 | [项目特征] 1.防水层做法:防水水泥砂浆 2.砂浆厚度、配合比:20mm厚 [工作内容] 1.基层处理 2.砂浆制作、运输、摊铺、养护 | m2 | 246.22 |  | 29.11 | 7167.46
本页小计 | [7 empty] | 54797.01
表-09
分部分项工程项目清单计价表
工程名称：装修工程 | [5 empty] | 第 12 页 共 14 页
序号 | 项目编码 | 项目名称 | 项目特征 | 计量单位 | 工程量 |  | 金额（元）
[7 empty] | 综合单价 | 合价 | 其中:暂估价
8 | 011204003001 | 300*300mm通体釉面瓷砖 | [项目特征] 1.安装方式:粘接剂粘贴 2.面层材料品种、规格、颜色:300*300mm通体釉面瓷砖 [工作内容] 1.砂浆制作、运输 2.粘结层铺贴 3.面层安装 4.嵌缝 | m2 | 123.11 |  | 144.27 | 17761.08
9 | 011505010001 | 不规则镜子 | [项目特征] 1.镜面玻璃品种、规格:不规则镜子 2.其他:满足要求 [工作内容] 1.基层安装 2.玻璃及框制作、运输、安装 | 块 | 7 |  | 450 | 3150
吊顶天棚
1 | 011302001001 | 防潮石膏板吊顶 | [项目特征] 1.龙骨材料种类、规格、中距:卡式轻钢龙骨副骨中距400mm-600mm，中距≤1200 2.面层材料品种、规格:9.5mm厚防潮石膏板 3.吊顶高度:离地3000mm 4.立面封口:满足使用要求 5.其他:满足设计要求 [工作内容] 1.基层清理、吊杆安装 2.龙骨安装 3.基层板铺贴 4.面层铺贴 5.嵌缝 | m2 | 53.17 |  | 77.59 | 4125.46
本页小计 | [7 empty] | 25036.54
表-09
分部分项工程项目清单计价表
工程名称：装修工程 | [5 empty] | 第 13 页 共 14 页
序号 | 项目编码 | 项目名称 | 项目特征 | 计量单位 | 工程量 |  | 金额（元）
[7 empty] | 综合单价 | 合价 | 其中:暂估价
2 | 011406001001 | 防水无机涂料-天棚 | [项目特征] 1.基层类型:石膏板 2.底漆:抗碱封闭底漆一道 3.刮腻子遍数:两遍防水腻子 4.底漆:底漆一道 5.面层:防水无机涂料两遍 6.其他:满足设计要求 [工作内容] 1.基层清理 2.刷底漆 3.刮腻子 4.刷涂料 | m2 | 53.17 |  | 48.94 | 2602.14
3 | 011302001002 | 碳化竹子吊顶 | [项目特征] 1.龙骨材料种类、规格、中距:不锈钢抱箍加固,膨胀螺丝固定，轻钢龙骨 2.基层:12mm阻燃板喷咖啡色木器漆 3.面层材料品种、规格:20mm圆碳化竹用枪钉固定至基层板 4.加固:老方木加固喷咖啡色木器漆 5.边吊:满足设计要求 6.其他要求:边吊预留出风口 7.吊顶高度:跌级综合考虑 8.其他:满足设计要求 [工作内容] 1.基层清理、吊杆安装 2.龙骨安装 3.基层板铺贴 4.面层铺贴 5.嵌缝 6.刷防护材料 | m2 | 167.36 |  | 319.82 | 53525.08
本页小计 | [7 empty] | 56127.22
表-09
分部分项工程项目清单计价表
工程名称：装修工程 | [5 empty] | 第 14 页 共 14 页
序号 | 项目编码 | 项目名称 | 项目特征 | 计量单位 | 工程量 |  | 金额（元）
[7 empty] | 综合单价 | 合价 | 其中:暂估价
4 | 010606013001 | 反支撑 | [项目特征] 1.构件名称:反支撑 2.钢材品种、规格:综合考虑 3.除锈要求:满足规范要求 4.防火要求:满足规范要求 5.探伤要求:满足规范要求 6.油漆种类及遍数:满足规范要求 7.运输距离:综合考虑 [工作内容] 1.制作 2.运输 3.拼装 4.安装 5.探伤 6.油漆 | t | 0.882 |  | 7560.94 | 6668.75
本页小计 | [7 empty] | 6668.75
合 计 | [7 empty] | 439168.27

## 表-09 施工技术措施项目清单计价表
表-09
施工技术措施项目清单计价表
工程名称：装修工程 | [5 empty] | 第 1 页 共 1 页
序号 | 项目编码 | 项目名称 | 项目特征 | 计量单位 | 工程量 |  | 金额（元）
[7 empty] | 综合单价 | 合价 | 其中:暂估价
| 一 | 施工技术措施项目 | [5 empty] | 8835.71
1 | 011701003001 | 脚手架 | [项目特征] 1.搭设方式:人工搭设 2.类型:综合考虑 3.搭设高度:按现场实际 4.脚手架材质:综合考虑 [工作内容] 1.场内、场外材料搬运 2.搭、拆脚手架、斜道、上料平台 3.安全网的铺设 4.拆除脚手架后材料的堆放 | 项 | 1 |  | 2695.1 | 2695.1
2 | 011707004001 | 材料二次搬运 | [项目特征] 1.名称:材料二次搬运 2.转运内容:本项目所需二次转运的全部材料 [工作内容] 1.因施工场地材料、成品、半成品必须发生的二次、多次搬运费用 | 项 | 1 |  | 6140.61 | 6140.61
本页小计 | [7 empty] | 8835.71
合 计 | [7 empty] | 8835.71

## 表-10 施工组织措施项目清单计价表
表-10
施工组织措施项目清单计价表
工程名称：装修工程 | [6 empty] | 第 1 页 共 1 页
序号 | 项目编码 | 项目名称 | 计算 基础 | 费率 (%) | 金额 (元) | 调整 费率 (%) |  | 调整后 金额 (元) | 备注
1 | 011707B16001 | 组织措施费 | (分部分项人工费+技术措施人工费-机械（爆破）土石方人工费-机械（爆破）土石方人工费-人工土石方人工费-人工土石方技术措施人工费)+(机械（爆破）土石方人工费+机械（爆破）土石方机械费+机械（爆破）土石方人工费+机械（爆破）土石方机械费)*0.048/费率+(人工土石方人工费+人工土石方技术措施人工费)*0.0222/费率 | 8.63 | 6940.88
2 | 011707001001 | 安全文明施工费 | 分部分项人工费+人工价差_预算+技术措施人工费+技术措施人工价差_预算 | 11.88 | 10551.77
3 | 011707B15001 | 建设工程竣工档案编制费 | (分部分项人工费+技术措施人工费-机械（爆破）土石方人工费-机械（爆破）土石方人工费-人工土石方人工费-人工土石方技术措施人工费)+(机械（爆破）土石方人工费+机械（爆破）土石方机械费+机械（爆破）土石方人工费+机械（爆破）土石方机械费)*0.002/费率+(人工土石方人工费+人工土石方技术措施人工费)*0.0019/费率 | 1.23 | 982.81
合 计 |  |  |  |  | 18475.46
注：1.计算基础和费用标准按本市有关费用定额或文件执行。 2.根据施工方案计算的措施费，可不填写“计算基础”和“费率”的数值，只填写“金额”数值，但应在备注栏说明施工 方案出处或计算方法。

## 表-11 其他项目清单计价汇总表
表-11
其他项目清单计价汇总表
工程名称：装修工程 |  |  |  | 第 1 页 共 1 页
序号 | 项目名称 | 计量单位 | 金额(元) |  | 备注
1 | 暂列金额 | 项 |  |  | 明细详见 表-11-1
2 | 暂估价 | 项
2.1 | 材料(工程设备)暂估价 | 项 | -- |  | 明细详见 表-11-2
2.2 | 专业工程暂估价 | 项 |  |  | 明细详见 表-11-3
3 | 计日工 | 项 |  |  | 明细详见 表-11-4
4 | 总承包服务费 | 项 |  |  | 明细详见 表-11-5
5 | 索赔与现场签证 | 项 |  |  | 明细详见 表-11-6
合 计 |  |  | 0
注：材料、设备暂估单价进入清单项目综合单价，此处不汇总。

## 表-12 规费、税金项目计价表
表-12
规费、税金项目计价表
工程名称：装修工程 |  |  |  | 第 1 页 共 1 页
序号 | 项目名称 | 计算基础 | 费率(%) |  | 金额（元）
1 | 规费 | 专业工程规费（人）+机械（爆破）土石方规费（人+机）*0.072/费率+人工土石方规费（人）*0.082/费率 | 15.13 |  | 12388.33
2 | 税金 | 2.1 + 2.2 + 2.3 |  |  | 47407.91
2.1 | 增值税 | 分部分项工程费+措施项目费+其他项目费+规费-甲供材料费 | 9 |  | 43098.1
2.2 | 附加税 | 增值税 | 10 |  | 4309.81
2.3 | 环境保护税 | 按实计算
合计 |  |  |  |  | 59796.24