## 表-04 单位工程招标控制价汇总表
表-04
单位工程招标控制价汇总表
工程名称：通风空调工程 |  |  | 第 1 页 共 1 页
序号 | 汇总内容 | 金额(元) |  | 其中：暂估价(元)
1 | 分部分项工程费 | 164605.99
1.1 | C安装工程 | 164605.99
2 | 措施项目费 | 4763.49
2.1 | 其中：安全文明施工费 | 2581.03
3 | 其他项目费
4 | 规费 | 2294.96 |  | －
5 | 税金 | 16994.78 |  | －
投标报价合计=1+2+3+4+5 |  | 188,659.22
注：1.本表适用于单位工程招标控制价或投标报价的汇总，如无单位工程划分，单项工程也使用本表汇总。 2.分部分项工程、措施项目中暂估价中应填写材料、工程设备暂估价，其他项目中暂估价应填写专业工程暂估价。

## 表-08 措施项目汇总表
表-08
措施项目汇总表
工程名称：通风空调工程 |  |  | 第 1 页 共 1 页
序号 | 项目名称 | 金额(元)
|  | 合价 |  | 其中：暂估价
1 | 施工技术措施项目 | 564.51
2 | 施工组织措施项目 | 4198.98
2.1 | 其中：安全文明施工费 | 2581.03
2.2 | 建设工程竣工档案编制费 | 249.9
措施项目费合计=1+2 |  | 4763.49

## 表-09 分部分项工程项目清单计价表
表-09
分部分项工程项目清单计价表
工程名称：通风空调工程 | [5 empty] | 第 1 页 共 16 页
序号 | 项目编码 | 项目名称 | 项目特征 | 计量单位 | 工程量 |  | 金额（元）
[7 empty] | 综合单价 | 合价 | 其中:暂估价
| C | 安装工程
1 | 030701003001 | 变频多联机室外机 | [项目特征] 1.名称:变频多联机室外机 2.型号:16HP，Q冷=45.0kW，Q热=50.0kW，N=12.95kW，APF=4.65，IPLV(C)=6，G=345Kg 3.安装形式:落地安装 4.其他:制冷剂:R410A，内机的落差达，50米时,冷量衰减≤5% 5.基础:条形C25素混凝土墩子，高出结构完成面200mm，工18工字钢，减震弹簧，14#槽钢等 [工作内容] 1.本体安装或组装、调试 2.设备支架制作、安装 3.配套附件安装 4.补刷(喷)油漆 | 台 | 1 |  | 66712.82 | 66712.82
2 | 030701001001 | 全热交换机CHA-500 | [项目特征] 1.名称:全热交换机CHA-500 2.型号:噪音≤43dB(A)，220VL=500m3/h，N=226W，G=50Kg，台焓交换效率(%):制冷:57.5，制热:67.5 3.其他:机芯应防霉防菌，新风侧设旁通阀，过渡季节全新风 [工作内容] 1.本体安装、调试 2.设备支架制作、安装 3.补刷(喷)油漆 | 台 | 1 |  | 19177.03 | 19177.03
本页小计 | [7 empty] | 85889.85
表-09
分部分项工程项目清单计价表
工程名称：通风空调工程 | [5 empty] | 第 2 页 共 16 页
序号 | 项目编码 | 项目名称 | 项目特征 | 计量单位 | 工程量 |  | 金额（元）
[7 empty] | 综合单价 | 合价 | 其中:暂估价
3 | 030701003002 | 智能多联室内机(风管式)FG28 | [项目特征] 1.名称:智能多联室内机(风管式) 2.型号:FG28，H=30Pa，220V，L=450m3/h，噪音≤31dB(A)，Q冷=2.8kW，Q热=3.2kW，N=35W 3.其他:制冷剂:R410A，夏季室内:26°，CDB/20.3°，CWB冬季室内:20°，CDBd气管=φ12.7，d液管=φ6.4，冷凝水=DN20 [工作内容] 1.本体安装或组装、调试 2.设备支架制作、安装 3.配套附件安装 4.补刷(喷)油漆 | 台 | 1 |  | 3225.2 | 3225.2
4 | 030701003003 | 智能多联室内机(风管式)FG32 | [项目特征] 1.名称:智能多联室内机(风管式) 2.型号:FG32，H=30Pa，220V，L=550m3/h，噪音≤32dB(A)，Q冷=3.2KW，Q热=3.6KW，N=43W 3.其他:制冷剂:R410A，夏季室内:26°，CDB/20.3°，CWB冬季室内:20°，CDBd气管=φ12.7，d液管=φ6.4，冷凝水=DN20 [工作内容] 1.本体安装或组装、调试 2.设备支架制作、安装 3.配套附件安装 4.补刷(喷)油漆 | 台 | 1 |  | 3425.2 | 3425.2
本页小计 | [7 empty] | 6650.4
表-09
分部分项工程项目清单计价表
工程名称：通风空调工程 | [5 empty] | 第 3 页 共 16 页
序号 | 项目编码 | 项目名称 | 项目特征 | 计量单位 | 工程量 |  | 金额（元）
[7 empty] | 综合单价 | 合价 | 其中:暂估价
5 | 030701003004 | 智能多联室内机(风管式)FG40 | [项目特征] 1.名称:智能多联室内机(风管式) 2.型号:FG40，H=30Pa，220V，L=700m3/h，噪音≤33dB(A)，Q冷=4.0KW，Q热=4.5KW，N=52W 3.其他:制冷剂:R410A，夏季室内:26°，CDB/20.3°，CWB冬季室内:20°，CDBd气管=φ12.7，d液管=φ6.4，冷凝水=DN20 [工作内容] 1.本体安装或组装、调试 2.设备支架制作、安装 3.配套附件安装 4.补刷(喷)油漆 | 台 | 1 |  | 3625.2 | 3625.2
6 | 030701003005 | 智能多联室内机(风管式)FG45 | [项目特征] 1.名称:智能多联室内机(风管式) 2.型号:FG45，H=30Pa，220V，L=700m3/h，噪音≤33dB(A)，Q冷=4.5KW，Q热=5.0KW，N=52W 3.其他:制冷剂:R410A，夏季室内:26°，CDB/20.3°，CWB冬季室内:20°，CDBd气管=φ12.7，d液管=φ6.4，冷凝水=DN20 [工作内容] 1.本体安装或组装、调试 2.设备支架制作、安装 3.配套附件安装 4.补刷(喷)油漆 | 台 | 2 |  | 3925.2 | 7850.4
本页小计 | [7 empty] | 11475.6
表-09
分部分项工程项目清单计价表
工程名称：通风空调工程 | [5 empty] | 第 4 页 共 16 页
序号 | 项目编码 | 项目名称 | 项目特征 | 计量单位 | 工程量 |  | 金额（元）
[7 empty] | 综合单价 | 合价 | 其中:暂估价
7 | 030701003006 | 智能多联室内机(风管式)FG56 | [项目特征] 1.名称:智能多联室内机(风管式) 2.型号:FG56，H=30Pa，220V，L=1000m3/h，噪音≤35dB(A)，Q冷=5.6KW，Q热=6.3KW，N=99W 3.其他:制冷剂:R410A，夏季室内:26°，CDB/20.3°，CWB冬季室内:20°，CDBd气管=φ12.7，d液管=φ6.4，冷凝水=DN20 [工作内容] 1.本体安装或组装、调试 2.设备支架制作、安装 3.配套附件安装 4.补刷(喷)油漆 | 台 | 2 |  | 4125.2 | 8250.4
8 | 030701003007 | 智能多联室内机(风管式)FG63 | [项目特征] 1.名称:智能多联室内机(风管式) 2.型号:FG63，H=30Pa，220V，L=1000m3/h，噪音≤35dB(A)Q，冷=6.3KW，Q热=7.1KW，N=99W 3.其他:制冷剂:R410A，夏季室内:26°，CDB/20.3°，CWB冬季室内:20°，CDBd气管=φ12.7，d液管=φ6.4，冷凝水=DN20 [工作内容] 1.本体安装或组装、调试 2.设备支架制作、安装 3.配套附件安装 4.补刷(喷)油漆 | 台 | 3 |  | 4225.2 | 12675.6
本页小计 | [7 empty] | 20926
表-09
分部分项工程项目清单计价表
工程名称：通风空调工程 | [5 empty] | 第 5 页 共 16 页
序号 | 项目编码 | 项目名称 | 项目特征 | 计量单位 | 工程量 |  | 金额（元）
[7 empty] | 综合单价 | 合价 | 其中:暂估价
9 | 030702001001 | 镀锌钢板矩形风管（长边长≤320mm） | [项目特征] 1.名称:矩形风管 2.材质:镀锌钢板 3.形状:矩形 4.规格:长边长≤320mm 5.板材厚度:0.50mm 6.管件、法兰等附件及支架设计要求:25mm*3mm等设计要求 [工作内容] 1.风管、管件、法兰、零件、支吊架制作、安装 2.过跨风管落地支架制作、安装 | m2 | 56.86 |  | 152.67 | 8680.82
10 | 030702001002 | 镀锌钢板矩形风管（长边长≤450mm） | [项目特征] 1.名称:矩形风管 2.材质:镀锌钢板 3.形状:矩形 4.规格:长边长≤450mm 5.板材厚度:0.50mm 6.管件、法兰等附件及支架设计要求:25mm*3mm等设计要求 [工作内容] 1.风管、管件、法兰、零件、支吊架制作、安装 2.过跨风管落地支架制作、安装 | m2 | 8.7 |  | 119.19 | 1036.95
本页小计 | [7 empty] | 9717.77
表-09
分部分项工程项目清单计价表
工程名称：通风空调工程 | [5 empty] | 第 6 页 共 16 页
序号 | 项目编码 | 项目名称 | 项目特征 | 计量单位 | 工程量 |  | 金额（元）
[7 empty] | 综合单价 | 合价 | 其中:暂估价
11 | 030702001003 | 镀锌钢板矩形风管（长边长≤1000mm） | [项目特征] 1.名称:矩形风管 2.材质:镀锌钢板 3.形状:矩形 4.规格:长边长≤1000mm 5.板材厚度:0.75mm 6.管件、法兰等附件及支架设计要求:30mm*3mm等设计要求 [工作内容] 1.风管、管件、法兰、零件、支吊架制作、安装 2.过跨风管落地支架制作、安装 | m2 | 50.54 |  | 117.52 | 5939.46
12 | 030702008001 | 风管软管 | [项目特征] 1.名称:风管软管 2.材质:铝箔 3.风管接头、支架形式、材质:满足设计要求 [工作内容] 1.风管安装 2.风管接头安装 3.支吊架制作、安装 | m2 | 1 |  | 32.9 | 32.9
13 | 030703007001 | 散流器250*250mm | [项目特征] 1.名称:散流器 2.型号:250*250mm [工作内容] 1.风口制作、安装 2.散流器制作、安装 3.百叶窗安装 | 个 | 1 |  | 77.45 | 77.45
本页小计 | [7 empty] | 6049.81
表-09
分部分项工程项目清单计价表
工程名称：通风空调工程 | [5 empty] | 第 7 页 共 16 页
序号 | 项目编码 | 项目名称 | 项目特征 | 计量单位 | 工程量 |  | 金额（元）
[7 empty] | 综合单价 | 合价 | 其中:暂估价
14 | 030703007002 | 散流器300*300mm | [项目特征] 1.名称:散流器 2.型号:300*300mm [工作内容] 1.风口制作、安装 2.散流器制作、安装 3.百叶窗安装 | 个 | 4 |  | 96.75 | 387
15 | 030703007003 | 散流器350*350mm | [项目特征] 1.名称:散流器 2.型号:350*350mm [工作内容] 1.风口制作、安装 2.散流器制作、安装 3.百叶窗安装 | 个 | 5 |  | 108.82 | 544.1
16 | 030703007004 | 侧吹双层百叶400*150mm | [项目特征] 1.名称:侧吹双层百叶 2.型号:400*150mm [工作内容] 1.风口制作、安装 2.散流器制作、安装 3.百叶窗安装 | 个 | 2 |  | 67.24 | 134.48
17 | 030703007005 | 侧吹双层百叶500*150mm | [项目特征] 1.名称:侧吹双层百叶 2.型号:500*150mm [工作内容] 1.风口制作、安装 2.散流器制作、安装 3.百叶窗安装 | 个 | 3 |  | 73.76 | 221.28
本页小计 | [7 empty] | 1286.86
表-09
分部分项工程项目清单计价表
工程名称：通风空调工程 | [5 empty] | 第 8 页 共 16 页
序号 | 项目编码 | 项目名称 | 项目特征 | 计量单位 | 工程量 |  | 金额（元）
[7 empty] | 综合单价 | 合价 | 其中:暂估价
18 | 030703007006 | 侧吹双层百叶600*150mm | [项目特征] 1.名称:侧吹双层百叶 2.型号:600*150mm [工作内容] 1.风口制作、安装 2.散流器制作、安装 3.百叶窗安装 | 个 | 5 |  | 85.38 | 426.9
19 | 030703007007 | 下吹百叶400*200mm | [项目特征] 1.名称:下吹百叶 2.型号:400*200mm [工作内容] 1.风口制作、安装 2.散流器制作、安装 3.百叶窗安装 | 个 | 18 |  | 64.14 | 1154.52
20 | 030703007008 | 下吹百叶500*200mm | [项目特征] 1.名称:下吹百叶 2.型号:500*200mm [工作内容] 1.风口制作、安装 2.散流器制作、安装 3.百叶窗安装 | 个 | 3 |  | 67.24 | 201.72
21 | 030703007009 | 下吹百叶600*200mm | [项目特征] 1.名称:下吹百叶 2.型号:600*200mm [工作内容] 1.风口制作、安装 2.散流器制作、安装 3.百叶窗安装 | 个 | 5 |  | 85.38 | 426.9
本页小计 | [7 empty] | 2210.04
表-09
分部分项工程项目清单计价表
工程名称：通风空调工程 | [5 empty] | 第 9 页 共 16 页
序号 | 项目编码 | 项目名称 | 项目特征 | 计量单位 | 工程量 |  | 金额（元）
[7 empty] | 综合单价 | 合价 | 其中:暂估价
22 | 011304002001 | 门铰式回风口(带滤网)500*200mm | [项目特征] 1.风口材料品种、规格:门铰式回风口(带滤网)500*200 2.安装固定方式:综合考虑 [工作内容] 1.安装、固定 2.刷防护材料 | 个 | 2 |  | 99.86 | 199.72
23 | 011304002002 | 门铰式回风口(带滤网)600*200mm | [项目特征] 1.风口材料品种、规格:门铰式回风口(带滤网)500*200 2.安装固定方式:综合考虑 [工作内容] 1.安装、固定 2.刷防护材料 | 个 | 3 |  | 101.86 | 305.58
24 | 011304002003 | 门铰式回风口(带滤网)800*200mm | [项目特征] 1.风口材料品种、规格:门铰式回风口(带滤网)500*200 2.安装固定方式:综合考虑 [工作内容] 1.安装、固定 2.刷防护材料 | 个 | 5 |  | 129.86 | 649.3
25 | 030703007010 | 防雨百叶风口300*200mm | [项目特征] 1.名称:防雨百叶风口 2.型号:300*200mm [工作内容] 1.风口制作、安装 2.散流器制作、安装 3.百叶窗安装 | 个 | 2 |  | 58.83 | 117.66
本页小计 | [7 empty] | 1272.26
表-09
分部分项工程项目清单计价表
工程名称：通风空调工程 | [5 empty] | 第 10 页 共 16 页
序号 | 项目编码 | 项目名称 | 项目特征 | 计量单位 | 工程量 |  | 金额（元）
[7 empty] | 综合单价 | 合价 | 其中:暂估价
26 | 030703007011 | 防雨百叶风口200*200mm | [项目特征] 1.名称:防雨百叶风口 2.型号:200*200mm [工作内容] 1.风口制作、安装 2.散流器制作、安装 3.百叶窗安装 | 个 | 7 |  | 49.1 | 343.7
27 | 030703007012 | 双层百叶风口160*160mm | [项目特征] 1.名称:双层百叶风口 2.型号:160*160mm [工作内容] 1.风口制作、安装 2.散流器制作、安装 3.百叶窗安装 | 个 | 8 |  | 46.4 | 371.2
28 | 011304002004 | 单层百叶风口200*200mm | [项目特征] 1.风口材料品种、规格:单层百叶风口200*200mm 2.安装固定方式:综合考虑 [工作内容] 1.安装、固定 2.刷防护材料 | 个 | 1 |  | 56.32 | 56.32
29 | 030703001001 | 风管电动多叶密闭调节阀200*160mm | [项目特征] 1.名称:风管电动多叶密闭调节阀 2.型号:200*160mm [工作内容] 1.阀体制作 2.阀体安装 3.支架制作、安装 | 个 | 1 |  | 275.84 | 275.84
本页小计 | [7 empty] | 1047.06
表-09
分部分项工程项目清单计价表
工程名称：通风空调工程 | [5 empty] | 第 11 页 共 16 页
序号 | 项目编码 | 项目名称 | 项目特征 | 计量单位 | 工程量 |  | 金额（元）
[7 empty] | 综合单价 | 合价 | 其中:暂估价
30 | 030703001002 | 风管对开多叶调节阀160*120mm | [项目特征] 1.名称:风管对开多叶调节阀 2.型号:160*120mm [工作内容] 1.阀体制作 2.阀体安装 3.支架制作、安装 | 个 | 8 |  | 151.96 | 1215.68
31 | 030404033001 | 换气扇 | [项目特征] 1.名称:换气扇 2.规格:L=120m3/h，H=100Pa，N=16W，噪音≤33dB(A)，自带止回阀 3.安装方式:吸顶安装 [工作内容] 1.本体安装 2.调速开关安装 3.材料运输 | 台 | 14 |  | 417.85 | 5849.9
32 | 030701003008 | 铜管φ28.6mm | [项目特征] 1.名称:铜管 2.型号:φ28.6mm [工作内容] 1.安装 | m | 27.93 |  | 86.94 | 2428.23
33 | 030701003009 | 铜管φ22.2mm | [项目特征] 1.名称:铜管 2.型号:φ22.2mm [工作内容] 1.安装 | m | 8.79 |  | 78.15 | 686.94
34 | 030701003010 | 铜管φ19.1mm | [项目特征] 1.名称:铜管 2.型号:φ19.1mm [工作内容] 1.安装 | m | 5.84 |  | 70.09 | 409.33
本页小计 | [7 empty] | 10590.08
表-09
分部分项工程项目清单计价表
工程名称：通风空调工程 | [5 empty] | 第 12 页 共 16 页
序号 | 项目编码 | 项目名称 | 项目特征 | 计量单位 | 工程量 |  | 金额（元）
[7 empty] | 综合单价 | 合价 | 其中:暂估价
35 | 030701003011 | 铜管φ15.9mm | [项目特征] 1.名称:铜管 2.型号:φ15.9mm [工作内容] 1.安装 | m | 18.6 |  | 60.89 | 1132.55
36 | 030701003012 | 铜管φ12.7mm | [项目特征] 1.名称:铜管 2.型号:φ12.7mm [工作内容] 1.安装 | m | 27.93 |  | 45.33 | 1266.07
37 | 030701003013 | 铜管φ9.5mm | [项目特征] 1.名称:铜管 2.型号:φ9.5mm [工作内容] 1.安装 | m | 33.23 |  | 40.22 | 1336.51
38 | 031208003001 | 通风管道绝热 | [项目特征] 1.绝热材料品种:耐热聚乙烯泡沫 2.做法:表面包扎带，防水麻布填实 [工作内容] 1.安装 2.软木制品安装 | m2 | 0.27 |  | 216.69 | 58.51
39 | 030701003014 | 分歧管φ28.6mm | [项目特征] 1.名称:分歧管 2.型号:φ28.6mm [工作内容] 1.安装 | 个 | 4 |  | 71.7 | 286.8
40 | 030701003015 | 分歧管φ22.2mm | [项目特征] 1.名称:分歧管 2.型号:φ22.2mm [工作内容] 1.安装 | 个 | 2 |  | 59.73 | 119.46
本页小计 | [7 empty] | 4199.9
表-09
分部分项工程项目清单计价表
工程名称：通风空调工程 | [5 empty] | 第 13 页 共 16 页
序号 | 项目编码 | 项目名称 | 项目特征 | 计量单位 | 工程量 |  | 金额（元）
[7 empty] | 综合单价 | 合价 | 其中:暂估价
41 | 030701003016 | 分歧管φ19.1mm | [项目特征] 1.名称:分歧管 2.型号:φ19.1mm [工作内容] 1.安装 | 个 | 1 |  | 46.58 | 46.58
42 | 030701003017 | 分歧管φ15.9mm | [项目特征] 1.名称:分歧管 2.型号:φ15.9mm [工作内容] 1.安装 | 个 | 2 |  | 40.42 | 80.84
43 | 031001006012 | 冷凝管 UPVC DN32 | [项目特征] 1.安装部位:室内 2.介质:空调冷凝水 3.材质、规格:UPVC DN32 4.连接形式:粘接 5.阻火圈设计要求:满足设计及规范要求 6.压力试验及吹、洗设计要求:满足设计及规范要求 7.警示带形式:满足设计及规范要求 [工作内容] 1.管道安装 2.管件安装 3.塑料卡固定 4.阻火圈安装 5.压力试验 6.吹扫、冲洗 7.警示带铺设 | m | 12.45 |  | 18.51 | 230.45
本页小计 | [7 empty] | 357.87
表-09
分部分项工程项目清单计价表
工程名称：通风空调工程 | [5 empty] | 第 14 页 共 16 页
序号 | 项目编码 | 项目名称 | 项目特征 | 计量单位 | 工程量 |  | 金额（元）
[7 empty] | 综合单价 | 合价 | 其中:暂估价
44 | 031001006013 | 冷凝管 UPVC DN25 | [项目特征] 1.安装部位:室内 2.介质:空调冷凝水 3.材质、规格:UPVC DN25 4.连接形式:粘接 5.阻火圈设计要求:满足设计及规范要求 6.压力试验及吹、洗设计要求:满足设计及规范要求 7.警示带形式:满足设计及规范要求 [工作内容] 1.管道安装 2.管件安装 3.塑料卡固定 4.阻火圈安装 5.压力试验 6.吹扫、冲洗 7.警示带铺设 | m | 15.7 |  | 13.81 | 216.82
本页小计 | [7 empty] | 216.82
表-09
分部分项工程项目清单计价表
工程名称：通风空调工程 | [5 empty] | 第 15 页 共 16 页
序号 | 项目编码 | 项目名称 | 项目特征 | 计量单位 | 工程量 |  | 金额（元）
[7 empty] | 综合单价 | 合价 | 其中:暂估价
45 | 031001006014 | 冷凝管 UPVC DN20 | [项目特征] 1.安装部位:室内 2.介质:空调冷凝水 3.材质、规格:UPVC DN20 4.连接形式:粘接 5.阻火圈设计要求:满足设计及规范要求 6.压力试验及吹、洗设计要求:满足设计及规范要求 7.警示带形式:满足设计及规范要求 [工作内容] 1.管道安装 2.管件安装 3.塑料卡固定 4.阻火圈安装 5.压力试验 6.吹扫、冲洗 7.警示带铺设 | m | 17 |  | 12.06 | 205.02
46 | 030906001001 | 管道支架制作安装 | [项目特征] 1.名称:管道支架制作安装 2.防锈处理:满足设计及规范要求 [工作内容] 1.制作、安装 | kg | 100 |  | 16.71 | 1671
47 | 030704001001 | 通风工程检测、调试 | [项目特征] 1.名称:通风工程检测、调试 [工作内容] 1.通风管道风量测定 2.风压测定 3.温度测定 4.各系统风口、阀门调整 | 系统 | 1 |  | 808.18 | 808.18
本页小计 | [7 empty] | 2684.2
表-09
分部分项工程项目清单计价表
工程名称：通风空调工程 | [5 empty] | 第 16 页 共 16 页
序号 | 项目编码 | 项目名称 | 项目特征 | 计量单位 | 工程量 |  | 金额（元）
[7 empty] | 综合单价 | 合价 | 其中:暂估价
48 | 031009002001 | 空调水工程系统调试 | [项目特征] 1.名称:空调水工程系统调试 [工作内容] 1.系统调试 | 系统 | 1 |  | 31.47 | 31.47
本页小计 | [7 empty] | 31.47
合 计 | [7 empty] | 164605.99

## 表-09 施工技术措施项目清单计价表
表-09
施工技术措施项目清单计价表
工程名称：通风空调工程 | [5 empty] | 第 1 页 共 1 页
序号 | 项目编码 | 项目名称 | 项目特征 | 计量单位 | 工程量 |  | 金额（元）
[7 empty] | 综合单价 | 合价 | 其中:暂估价
| 一 | 施工技术措施项目 | [5 empty] | 564.51
1 | 031301017003 | 脚手架搭拆 | [项目特征] 1.名称:脚手架搭拆 2.搭设方式:人工搭设 3.搭设高度:按现场实际 4.脚手架材质:综合考虑 [工作内容] 1.场内、场外材料搬运 2.搭、拆脚手架 3.拆除脚手架后材料的堆放 | 项 | 1 |  | 564.51 | 564.51
本页小计 | [7 empty] | 564.51
合 计 | [7 empty] | 564.51

## 表-10 施工组织措施项目清单计价表
表-10
施工组织措施项目清单计价表
工程名称：通风空调工程 | [6 empty] | 第 1 页 共 1 页
序号 | 项目编码 | 项目名称 | 计算 基础 | 费率 (%) | 金额 (元) | 调整 费率 (%) |  | 调整后 金额 (元) | 备注
1 | 031302B02001 | 组织措施费 | (分部分项人工费+技术措施人工费-机械（爆破）土石方人工费-机械（爆破）土石方人工费-人工土石方人工费-人工土石方技术措施人工费)+(机械（爆破）土石方人工费+机械（爆破）土石方机械费+机械（爆破）土石方人工费+机械（爆破）土石方机械费)*0.048/费率+(人工土石方人工费+人工土石方技术措施人工费)*0.0222/费率 | 10.73 | 1368.05
2 | 031302001001 | 安全文明施工费 | 分部分项人工费+人工价差_预算+技术措施人工费+技术措施人工价差_预算 | 19.45 | 2581.03
3 | 031302B03001 | 建设工程竣工档案编制费 | (分部分项人工费+技术措施人工费-机械（爆破）土石方人工费-机械（爆破）土石方人工费-人工土石方人工费-人工土石方技术措施人工费)+(机械（爆破）土石方人工费+机械（爆破）土石方机械费+机械（爆破）土石方人工费+机械（爆破）土石方机械费)*0.002/费率+(人工土石方人工费+人工土石方技术措施人工费)*0.0019/费率 | 1.96 | 249.9
合 计 |  |  |  |  | 4198.98
注：1.计算基础和费用标准按本市有关费用定额或文件执行。 2.根据施工方案计算的措施费，可不填写“计算基础”和“费率”的数值，只填写“金额”数值，但应在备注栏说明施工 方案出处或计算方法。

## 表-11 其他项目清单计价汇总表
表-11
其他项目清单计价汇总表
工程名称：通风空调工程 |  |  |  | 第 1 页 共 1 页
序号 | 项目名称 | 计量单位 | 金额(元) |  | 备注
1 | 暂列金额 | 项 |  |  | 明细详见 表-11-1
2 | 暂估价 | 项
2.1 | 材料(工程设备)暂估价 | 项 | -- |  | 明细详见 表-11-2
2.2 | 专业工程暂估价 | 项 |  |  | 明细详见 表-11-3
3 | 计日工 | 项 |  |  | 明细详见 表-11-4
4 | 总承包服务费 | 项 |  |  | 明细详见 表-11-5
5 | 索赔与现场签证 | 项 |  |  | 明细详见 表-11-6
合 计 |  |  | 0
注：材料、设备暂估单价进入清单项目综合单价，此处不汇总。

## 表-12 规费、税金项目计价表
表-12
规费、税金项目计价表
工程名称：通风空调工程 |  |  |  | 第 1 页 共 1 页
序号 | 项目名称 | 计算基础 | 费率(%) |  | 金额（元）
1 | 规费 | 专业工程规费（人）+机械（爆破）土石方规费（人+机）*0.072/费率+人工土石方规费（人）*0.082/费率 | 18 |  | 2294.96
2 | 税金 | 2.1 + 2.2 + 2.3 |  |  | 16994.78
2.1 | 增值税 | 分部分项工程费+措施项目费+其他项目费+规费-甲供材料费 | 9 |  | 15449.8
2.2 | 附加税 | 增值税 | 10 |  | 1544.98
2.3 | 环境保护税 | 按实计算
合计 |  |  |  |  | 19289.74