## 表-04 单位工程招标控制价汇总表
表-04
单位工程招标控制价汇总表
工程名称：建筑工程 |  |  | 第 1 页 共 1 页
序号 | 汇总内容 | 金额(元) |  | 其中：暂估价(元)
1 | 分部分项工程费
1.1 | 拆除工程
1.2 | 砌筑工程
1.3 | 钢筋混凝土工程
1.4 | 屋面工程
1.5 | 地面工程
1.6 | 木作工程
2 | 措施项目费
2.1 | 其中：安全文明施工费 | 18901.82
3 | 其他项目费
4 | 规费 |  |  | －
5 | 税金 |  |  | －
投标报价合计=1+2+3+4+5
注：1.本表适用于单位工程招标控制价或投标报价的汇总，如无单位工程划分，单项工程也使用本表汇总。 2.分部分项工程、措施项目中暂估价中应填写材料、工程设备暂估价，其他项目中暂估价应填写专业工程暂估价。

## 表-08 措施项目汇总表
表-08
措施项目汇总表
工程名称：建筑工程 |  |  | 第 1 页 共 1 页
序号 | 项目名称 | 金额(元)
|  | 合价 |  | 其中：暂估价
1 | 施工技术措施项目
2 | 施工组织措施项目
2.1 | 其中：安全文明施工费 | 18901.82
2.2 | 建设工程竣工档案编制费
措施项目费合计=1+2

## 表-09 分部分项工程项目清单计价表
表-09
分部分项工程项目清单计价表
工程名称：建筑工程 | [5 empty] | 第 1 页 共 13 页
序号 | 项目编码 | 项目名称 | 项目特征 | 计量单位 | 工程量 |  | 金额（元）
[7 empty] | 综合单价最高限价 | 合价 | 其中:暂估价
拆除工程
1 | 011602001001 | 原建筑整体拆除 | [项目特征] 1.构件名称:原建筑整体拆除 2.拆除方式:人工拆除 3.拆除构件的厚度或规格尺寸:综合考虑 4.构件表面的附着物种类:综合考虑 [工作内容] 1.拆除 2.控制扬尘 3.清理 4.场内运输 | m2 | 379.1 |  | 30.81
2 | 011707B07001 | 建筑垃圾清运（人工转运） | [项目特征] 1.运输距离:50m 2.转运方式:人工 [工作内容] 1.运输 2.弃渣 | m3 | 568.65 |  | 68.34
3 | 011707B07002 | 建筑垃圾清运（2km内） | [项目特征] 1.运输距离:2km内 2.其他:包含渣场费、渣场平整费等 [工作内容] 1.运输 2.弃渣 | m3 | 568.65 |  | 78.61
砌筑工程
本页小计
表-09
分部分项工程项目清单计价表
工程名称：建筑工程 | [5 empty] | 第 2 页 共 13 页
序号 | 项目编码 | 项目名称 | 项目特征 | 计量单位 | 工程量 |  | 金额（元）
[7 empty] | 综合单价最高限价 | 合价 | 其中:暂估价
1 | 010403003001 | 条石砌体墙 | [项目特征] 1.石料种类、规格:清条石 2.石表面加工要求:满足设计要求 3.砂浆强度等级、配合比:M7.5水泥砂浆 4.耐火等级:满足设计要求 [工作内容] 1.砂浆制作、运输 2.吊装 3.砌石 4.石表面加工 5.勾缝 6.材料运输 | m3 | 11.66 |  | 917.04
2 | 010401004001 | MU10烧结页岩多孔砖墙 | [项目特征] 1.砖品种、规格、强度等级:MU10烧结页岩多孔砖 2.砂浆强度等级、配合比:M7.5水泥砂浆 3.耐火等级:满足设计要求 [工作内容] 1.砂浆制作、运输 2.砌砖 3.刮缝 4.砖压顶砌筑 5.材料运输 | m3 | 44.42 |  | 547.88
3 | 010402B02001 | 砌体加筋 | [项目特征] 1.名称:砌体加筋 2.钢筋类别、型号:综合考虑 [工作内容] 1.制作、安装 | t | 0.306 |  | 6609.93
钢筋混凝土工程
本页小计
表-09
分部分项工程项目清单计价表
工程名称：建筑工程 | [5 empty] | 第 3 页 共 13 页
序号 | 项目编码 | 项目名称 | 项目特征 | 计量单位 | 工程量 |  | 金额（元）
[7 empty] | 综合单价最高限价 | 合价 | 其中:暂估价
1 | 010501001001 | C20垫层 | [项目特征] 1.混凝土种类:商品砼 2.混凝土强度等级:C20 [工作内容] 1.模板及支撑制作、安装、拆除、堆放、运输及清理模内杂物、刷隔离剂等 2.混凝土制作、运输、浇筑、振捣、养护 | m3 | 10.64 |  | 562.14
2 | 010501002001 | C30基础梁 | [项目特征] 1.混凝土种类:商品砼 2.混凝土强度等级:C30 [工作内容] 1.模板及支撑制作、安装、拆除、堆放、运输及清理模内杂物、刷隔离剂等 2.混凝土制作、运输、浇筑、振捣、养护 | m3 | 7.07 |  | 949.37
3 | 010501003001 | C30独立基础 | [项目特征] 1.混凝土种类:商品砼 2.混凝土强度等级:C30 [工作内容] 1.模板及支撑制作、安装、拆除、堆放、运输及清理模内杂物、刷隔离剂等 2.混凝土制作、运输、浇筑、振捣、养护 | m3 | 42.33 |  | 571.65
本页小计
表-09
分部分项工程项目清单计价表
工程名称：建筑工程 | [5 empty] | 第 4 页 共 13 页
序号 | 项目编码 | 项目名称 | 项目特征 | 计量单位 | 工程量 |  | 金额（元）
[7 empty] | 综合单价最高限价 | 合价 | 其中:暂估价
4 | 010502003001 | C30异形柱 | [项目特征] 1.柱形状:C30异形柱 2.混凝土种类:商品砼 3.混凝土强度等级:C30 [工作内容] 1.模板及支架(撑)制作、安装、拆除、堆放、运输及清理模内杂物、刷隔离剂等 2.混凝土制作、运输、浇筑、振捣、养护 | m3 | 11.5 |  | 1280.98
5 | 010502002001 | 构造柱 | [项目特征] 1.混凝土种类:商品砼 2.混凝土强度等级:C30 [工作内容] 1.模板及支架(撑)制作、安装、拆除、堆放、运输及清理模内杂物、刷隔离剂等 2.混凝土制作、运输、浇筑、振捣、养护 | m3 | 5.4 |  | 1323.42
6 | 010501002002 | 砌体基础 C20 | [项目特征] 1.施工部位:无地梁处 2.混凝土种类:商品砼 3.混凝土强度等级:C20 [工作内容] 1.模板及支撑制作、安装、拆除、堆放、运输及清理模内杂物、刷隔离剂等 2.混凝土制作、运输、浇筑、振捣、养护 | m3 | 19.05 |  | 874.05
本页小计
表-09
分部分项工程项目清单计价表
工程名称：建筑工程 | [5 empty] | 第 5 页 共 13 页
序号 | 项目编码 | 项目名称 | 项目特征 | 计量单位 | 工程量 |  | 金额（元）
[7 empty] | 综合单价最高限价 | 合价 | 其中:暂估价
7 | 010501002003 | 砌体基础 C30 | [项目特征] 1.施工部位:有地梁处 2.混凝土种类:商品砼 3.混凝土强度等级:C30 [工作内容] 1.模板及支撑制作、安装、拆除、堆放、运输及清理模内杂物、刷隔离剂等 2.混凝土制作、运输、浇筑、振捣、养护 | m3 | 6.3 |  | 1065.3
8 | 010505001001 | C30有梁板 | [项目特征] 1.混凝土种类:商品砼 2.混凝土强度等级:C30 3.含超高模板 [工作内容] 1.模板及支架(撑)制作、安装、拆除、堆放、运输及清理模内杂物、刷隔离剂等 2.混凝土制作、运输、浇筑、振捣、养护 | m3 | 35.62 |  | 1034.11
9 | 010503005001 | 过梁 | [项目特征] 1.混凝土种类:商品砼 2.混凝土强度等级:C30 [工作内容] 1.模板及支架(撑)制作、安装、拆除、堆放、运输及清理模内杂物、刷隔离剂等 2.混凝土制作、运输、浇筑、振捣、养护 | m3 | 1.67 |  | 1240.82
本页小计
表-09
分部分项工程项目清单计价表
工程名称：建筑工程 | [5 empty] | 第 6 页 共 13 页
序号 | 项目编码 | 项目名称 | 项目特征 | 计量单位 | 工程量 |  | 金额（元）
[7 empty] | 综合单价最高限价 | 合价 | 其中:暂估价
10 | 010503004001 | C30反坎 | [项目特征] 1.混凝土种类:商品砼 2.混凝土强度等级:C30 [工作内容] 1.模板及支架(撑)制作、安装、拆除、堆放、运输及清理模内杂物、刷隔离剂等 2.混凝土制作、运输、浇筑、振捣、养护 | m3 | 1.43 |  | 1738.46
11 | 010515001001 | 现浇构件钢筋 | [项目特征] 1.钢筋种类、规格:综合考虑 [工作内容] 1.钢筋制作、运输 2.钢筋安装 3.焊接(绑扎) | t | 11.343 |  | 5380.26
12 | 010516B01001 | 植筋连接 钢筋直径(mm) 12 | [项目特征] 1.植筋胶泥种类:专用植筋胶 2.植筋长度:满足规范要求 [工作内容] 1.钻孔及清孔 2.灌注胶泥 | 个 | 352 |  | 7.26
屋面工程
1 | 020602002001 | 小青瓦屋脊 | [项目特征] 1.脊类型、位置:小青瓦屋脊 2.做法:详参西南18J202—P63—③ 3.其他:满足使用要求 [工作内容] 1.运输 2.调运砂浆 3.砌筑 4.抹面 5.刷黑水 | m | 30.95 |  | 150.02
本页小计
表-09
分部分项工程项目清单计价表
工程名称：建筑工程 | [5 empty] | 第 7 页 共 13 页
序号 | 项目编码 | 项目名称 | 项目特征 | 计量单位 | 工程量 |  | 金额（元）
[7 empty] | 综合单价最高限价 | 合价 | 其中:暂估价
2 | 020602014001 | 小青瓦造型 | [项目特征] 1.名称:小青瓦造型 2.类型:详设计 3.规格尺寸:900*450mm 4.坐浆配合比及强度等级:详设计 5.铁件种类、规格:详设计 6.详细做法:满足设计要求 [工作内容] 1.运料 2.调运砂浆 3.铺灰 4.铺瓦 5.安装 6.清理 7.抹净 | 座 | 1 |  | 1617.16
3 | 011001001001 | 50mm厚挤塑聚苯板保温隔热层 | [项目特征] 1.保温隔热材料品种、规格、厚度:50mm厚挤塑聚苯板保温隔热层 [工作内容] 1.基层清理 2.刷粘结材料 3.铺粘保温层 4.铺、刷(喷)防护材料 | m2 | 218.35 |  | 24.62
4 | 010902001001 | 屋面卷材防水 | [项目特征] 1.卷材品种、规格、厚度:聚氯乙烯(PVC)高分子自粘防水卷材、2mm厚 [工作内容] 1.基层处理 2.刷底油 3.铺油毡卷材、接缝 | m2 | 501 |  | 46.93
本页小计
表-09
分部分项工程项目清单计价表
工程名称：建筑工程 | [5 empty] | 第 8 页 共 13 页
序号 | 项目编码 | 项目名称 | 项目特征 | 计量单位 | 工程量 |  | 金额（元）
[7 empty] | 综合单价最高限价 | 合价 | 其中:暂估价
5 | 011101006001 | 15mm厚1:3水泥砂浆找平层 | [项目特征] 1.找平层厚度:15mm厚1:3水泥砂浆找平层 [工作内容] 1.基层清理 2.抹找平层 3.材料运输 | m2 | 218.35 |  | 18.46
本页小计
表-09
分部分项工程项目清单计价表
工程名称：建筑工程 | [5 empty] | 第 9 页 共 13 页
序号 | 项目编码 | 项目名称 | 项目特征 | 计量单位 | 工程量 |  | 金额（元）
[7 empty] | 综合单价最高限价 | 合价 | 其中:暂估价
6 | 020601003001 | 小青瓦砼屋面 | [项目特征] 1.屋面类型:小青瓦 2.小青瓦压边 3.1:1:4水泥白灰砂浆加水泥重3%麻刀卧浆,最薄处20mm 4.30mm厚1:3水泥砂浆,满铺钢丝网,用18号镀锌钢丝网绑扎并与屋面板预埋的A10钢筋头绑牢 5.2道聚氯乙烯(PVC)高分子自粘防水卷材、2mm厚（单列清单） 6.15mm厚1:3水泥砂浆找平层（单列清单） 7.50mm厚挤塑聚苯板保温隔热层（单列清单） 8.檐口做法:满足设计及规范要求 9.端角做法:参西南18J202—P62—A 10.具体做法:满足设计及规范要求 [工作内容] 1.运输 2.铺设防水 3.调运砂浆 4.部分铺底灰 5.轧楞 6.(部分打眼)铺瓦 7.嵌缝 8.抹面二糙一光 9.刷黑水 10.桐油一度 | m2 | 218.35 |  | 204.48
本页小计
表-09
分部分项工程项目清单计价表
工程名称：建筑工程 | [5 empty] | 第 10 页 共 13 页
序号 | 项目编码 | 项目名称 | 项目特征 | 计量单位 | 工程量 |  | 金额（元）
[7 empty] | 综合单价最高限价 | 合价 | 其中:暂估价
7 | 020601003002 | 小青瓦木构屋面 | [项目特征] 1.屋面类型:压七露三手工小青瓦 2.1:1:4水泥白灰砂浆加水泥重3%麻刀卧浆,最薄处20mm 3.30mm厚1:3水泥砂浆,满铺钢丝网,用螺钉固定 4.36*8压毡条,中距500mm 5.2mm道聚氯乙烯(PVC)高分子自粘防水卷材（单列清单） 6.20mm厚木望板 7.木檩条，最小檩条直径80，间距600mm 8.檐口做法:满足设计及规范要求 9.端角做法:参西南18J202—P62—A 10.具体做法:满足设计及规范要求 [工作内容] 1.运输 2.铺设防水 3.调运砂浆 4.部分铺底灰 5.轧楞 6.(部分打眼)铺瓦 7.嵌缝 | m2 | 32.15 |  | 276.61
8 | 020508019001 | 封檐板 | [项目特征] 1.名称:封檐板 2.木材品种:30mm厚实木板 3.宽度:300mm内 4.刨光要求:按设计及规范要求 [工作内容] 1.刨光制作 2.安装 3.刷防护材料 | m | 94.02 |  | 26.18
本页小计
表-09
分部分项工程项目清单计价表
工程名称：建筑工程 | [5 empty] | 第 11 页 共 13 页
序号 | 项目编码 | 项目名称 | 项目特征 | 计量单位 | 工程量 |  | 金额（元）
[7 empty] | 综合单价最高限价 | 合价 | 其中:暂估价
9 | 010902004001 | 屋面排气管 | [项目特征] 1.排水管品种、规格:聚乙烯成品排气管Φ110 2.雨水斗、山墙出水口品种、规格:满足设计要求 3.接缝、嵌缝材料种类:满足设计要求 4.油漆品种、刷漆遍数:满足设计要求 [工作内容] 1.排水管及配件安装、固定 2.雨水斗、山墙出水口、雨水算子安装 3.接缝、嵌缝 4.刷漆 | m | 10 |  | 30.14
地面工程
1 | 010501001002 | 100厚C20混凝土垫层 | [项目特征] 1.混凝土种类:商品砼 2.混凝土强度等级:C20 [工作内容] 1.模板及支撑制作、安装、拆除、堆放、运输及清理模内杂物、刷隔离剂等 2.混凝土制作、运输、浇筑、振捣、养护 | m3 | 13.63 |  | 463.55
2 | 011101001001 | 20厚1：2水泥砂浆保护层 | [项目特征] 1.找平层厚度、砂浆配合比:20厚1：2水泥砂浆保护层 [工作内容] 1.基层清理 2.抹找平层 3.抹面层 4.材料运输 | m2 | 136.32 |  | 27.41
木作工程
本页小计
表-09
分部分项工程项目清单计价表
工程名称：建筑工程 | [5 empty] | 第 12 页 共 13 页
序号 | 项目编码 | 项目名称 | 项目特征 | 计量单位 | 工程量 |  | 金额（元）
[7 empty] | 综合单价最高限价 | 合价 | 其中:暂估价
1 | 020501001001 | 木柱 | [项目特征] 1.构件名称、类别:木柱（含3/4圆木柱、半圆木柱、墙面装饰半圆木等） 2.木材品种:杉木 3.构件规格:综合考虑 4.刨光要求:综合考虑 5.防护材料种类、涂刷遍数:综合考虑 [工作内容] 1.收分、锯榫、卷杀、汇榫、刨光制作 2.安装 3.刷防护材料 | m3 | 3.69 |  | 4949.09
2 | 020502001001 | 木梁 | [项目特征] 1.构件名称、类别:木梁 2.木材品种:杉木 3.构件规格:综合考虑 4.刨光要求:综合考虑 5.防护材料种类、涂刷遍数:综合考虑 [工作内容] 1.挖底、拔亥、锯榫、汇榫制作 2.安装 3.刷防护材料 | m3 | 1.39 |  | 4189.4
3 | 020503002001 | 其他木构件 | [项目特征] 1.构件名称、类别:其他木构件（含吊瓜、支撑等） 2.木材品种:杉木 3.刨光要求:综合考虑 4.防护材料种类、涂刷遍数:综合考虑 [工作内容] 1.出榫、刨光、制作 2.安装 3.刷防护材料 | m3 | 1.5 |  | 5395.76
本页小计
表-09
分部分项工程项目清单计价表
工程名称：建筑工程 | [5 empty] | 第 13 页 共 13 页
序号 | 项目编码 | 项目名称 | 项目特征 | 计量单位 | 工程量 |  | 金额（元）
[7 empty] | 综合单价最高限价 | 合价 | 其中:暂估价
4 | 020206001001 | 柱墩石 | [项目特征] 1.石料种类、构件规格:青石墩，高330mm 最大直径400mm 2.石表面加工要求及等级:综合考虑 3.式样:综合考虑 4.雕刻种类、形式:综合考虑 [工作内容] 1.选料、放样、开料 2.石构件制作 3.石构件雕刻 4.运输 5.铺砂浆 6.安装、校正、修正缝口、固定 | 只 | 20 |  | 360.01
本页小计
合 计

## 表-09 施工技术措施项目清单计价表
表-09
施工技术措施项目清单计价表
工程名称：建筑工程 | [5 empty] | 第 1 页 共 1 页
序号 | 项目编码 | 项目名称 | 项目特征 | 计量单位 | 工程量 |  | 金额（元）
[7 empty] | 综合单价最高限价 | 合价 | 其中:暂估价
| 一 | 施工技术措施项目
1 | 011701001001 | 脚手架 | [项目特征] 1.建筑结构形式:综合考虑 2.檐口高度:综合考虑 3.脚手架类别:综合考虑 [工作内容] 1.场内、场外材料搬运 2.搭、拆脚手架、斜道、上料平台 3.安全网的铺设 4.选择附墙点与主体连接 5.测试电动装置、安全锁等 6.拆除脚手架后材料的堆放 | 项 | 1 |  | 4542.43
2 | 011703001001 | 垂直运输 | [项目特征] 1.建筑物建筑类型及结构形式:综合考虑 2.地下室建筑面积:综合考虑 3.建筑物檐口高度、层数:综合考虑 [工作内容] 1.在施工工期内完成全部工程项目所需要的垂直运输机械台班 2.合同工期期间垂直运输机械的修理与保养 | 项 | 1 |  | 5723.22
3 | 011707004001 | 材料二次转运 | [项目特征] 1.内容:含本项目所有需二次转运的材料（余方、建筑垃圾除外） 2.转运距离:100m内 [工作内容] 1.因施工场地材料、成品、半成品必须发生的二次、多次搬运费用 | 项 | 1 |  | 21850.54
本页小计
合 计

## 表-10 施工组织措施项目清单计价表
表-10
施工组织措施项目清单计价表
工程名称：建筑工程 | [6 empty] | 第 1 页 共 2 页
序号 | 项目编码 | 项目名称 | 计算 基础 | 费率 (%) | 金额 (元) | 调整 费率 (%) |  | 调整后 金额 (元) | 备注
1 | 011707B16001 | 组织措施费 | (分部分项人工费+分部分项机械费+技术措施人工费+技术措施机械费-机械（爆破）土石方人工费-机械（爆破）土石方机械费-机械（爆破）土石方人工费-机械（爆破）土石方机械费-人工土石方人工费-人工土石方技术措施人工费-人工土石方机械费-人工土石方技术措施机械费)+(机械（爆破）土石方人工费+机械（爆破）土石方机械费+机械（爆破）土石方人工费+机械（爆破）土石方机械费)*0.048/费率+(人工土石方人工费+人工土石方技术措施人工费)*0.0222/费率
2 | 011707001001 | 安全文明施工费 | 税前合计 |  | 18901.82
3 | 011707B15001 | 建设工程竣工档案编制费 | (分部分项人工费+分部分项机械费+技术措施人工费+技术措施机械费-机械（爆破）土石方人工费-机械（爆破）土石方机械费-机械（爆破）土石方人工费-机械（爆破）土石方机械费-人工土石方人工费-人工土石方技术措施人工费-人工土石方机械费-人工土石方技术措施机械费)+(机械（爆破）土石方人工费+机械（爆
注：1.计算基础和费用标准按本市有关费用定额或文件执行。 2.根据施工方案计算的措施费，可不填写“计算基础”和“费率”的数值，只填写“金额”数值，但应在备注栏说明施工 方案出处或计算方法。
表-10
施工组织措施项目清单计价表
工程名称：建筑工程 | [6 empty] | 第 2 页 共 2 页
序号 | 项目编码 | 项目名称 | 计算 基础 | 费率 (%) | 金额 (元) | 调整 费率 (%) |  | 调整后 金额 (元) | 备注
破）土石方机械费+机械（爆破）土石方人工费+机械（爆破）土石方机械费)*0.002/费率+(人工土石方人工费+人工土石方技术措施人工费)*0.0019/费率
合 计

## 表-12 规费、税金项目计价表
表-12
规费、税金项目计价表
工程名称：建筑工程 |  |  |  | 第 1 页 共 1 页
序号 | 项目名称 | 计算基础 | 费率(%) |  | 金额（元）
1 | 规费 | 专业工程规费（人+机）+机械（爆破）土石方规费（人+机）*0.072/费率+人工土石方规费（人）*0.082/费率
2 | 税金 | 2.1 + 2.2 + 2.3
2.1 | 增值税 | 分部分项工程费+措施项目费+其他项目费+规费-甲供材料费
2.2 | 附加税 | 增值税
2.3 | 环境保护税 | 按实计算
合计