## 表-04 单位工程招标控制价汇总表
表-04
单位工程招标控制价汇总表
工程名称：电气工程 |  |  | 第 1 页 共 1 页
序号 | 汇总内容 | 金额(元) |  | 其中：暂估价(元)
1 | 分部分项工程费
1.1 | 电气工程
1.2 | 防雷接地工程
2 | 措施项目费
2.1 | 其中：安全文明施工费 | 5880.9
3 | 其他项目费
4 | 规费 |  |  | －
5 | 税金 |  |  | －
投标报价合计=1+2+3+4+5
注：1.本表适用于单位工程招标控制价或投标报价的汇总，如无单位工程划分，单项工程也使用本表汇总。 2.分部分项工程、措施项目中暂估价中应填写材料、工程设备暂估价，其他项目中暂估价应填写专业工程暂估价。

## 表-08 措施项目汇总表
表-08
措施项目汇总表
工程名称：电气工程 |  |  | 第 1 页 共 1 页
序号 | 项目名称 | 金额(元)
|  | 合价 |  | 其中：暂估价
1 | 施工技术措施项目
2 | 施工组织措施项目
2.1 | 其中：安全文明施工费 | 5880.9
2.2 | 建设工程竣工档案编制费
措施项目费合计=1+2

## 表-09 分部分项工程项目清单计价表
表-09
分部分项工程项目清单计价表
工程名称：电气工程 | [5 empty] | 第 1 页 共 12 页
序号 | 项目编码 | 项目名称 | 项目特征 | 计量单位 | 工程量 |  | 金额（元）
[7 empty] | 综合单价最高限价 | 合价 | 其中:暂估价
电气工程
1 | 030404017001 | 配电箱-ALw | [项目特征] 1.名称:ALh配电箱 2.型号:Pe = 30 KW Kx = 1.00 cosφ = 0.85 Pjs = 30.00 KW ljs = 53.62 A 3.其他配套配件:箱体接地、保护器等 4.基础形式、材质、规格:满足要求 5.接线端子材质、规格:满足要求 6.端子板外部接线材质、规格:满足要求 7.安装方式:满足要求 [工作内容] 1.本体安装 2.基础型钢制作、安装 3.焊、压接线端子 4.补刷(喷)油漆 5.接地 | 台 | 1 |  | 1472.17
本页小计
表-09
分部分项工程项目清单计价表
工程名称：电气工程 | [5 empty] | 第 2 页 共 12 页
序号 | 项目编码 | 项目名称 | 项目特征 | 计量单位 | 工程量 |  | 金额（元）
[7 empty] | 综合单价最高限价 | 合价 | 其中:暂估价
2 | 030404017002 | 配电箱-ALw-g | [项目特征] 1.名称:配电箱-ALw-g 2.型号:Pe = 2 KW Kx = 1.00 cosφ = 0.80 Pjs = 2.00 KW ljs = 11.36 A 3.其他配套配件:箱体接地、保护器等 4.基础形式、材质、规格:满足要求 5.接线端子材质、规格:满足要求 6.端子板外部接线材质、规格:满足要求 7.安装方式:满足要求 [工作内容] 1.本体安装 2.基础型钢制作、安装 3.焊、压接线端子 4.补刷(喷)油漆 5.接地 | 台 | 1 |  | 872.17
3 | 030404017003 | 配电箱-HL1 | [项目特征] 1.名称:HL1配电箱 2.型号:Ps=3.0kW 3.其他配套配件:箱体接地、保护器、空开等 [工作内容] 1.本体安装 2.基础型钢制作、安装 3.焊、压接线端子 4.补刷(喷)油漆 5.接地 | 台 | 4 |  | 386.95
本页小计
表-09
分部分项工程项目清单计价表
工程名称：电气工程 | [5 empty] | 第 3 页 共 12 页
序号 | 项目编码 | 项目名称 | 项目特征 | 计量单位 | 工程量 |  | 金额（元）
[7 empty] | 综合单价最高限价 | 合价 | 其中:暂估价
4 | 030409008001 | 总等电位端子箱 | [项目特征] 1.名称:总等电位端子箱 [工作内容] 1.本体安装 | 台 | 1 |  | 161.38
5 | 030409008002 | 等电位端子盒 | [项目特征] 1.名称:等电位端子盒 [工作内容] 1.本体安装 | 台 | 4 |  | 42.58
6 | 030408001001 | WDZC-YJY-B2-4x25+1x16mm2 | [项目特征] 1.名称:WDZC-YJY-B2-4x25+1x16mm2 2.敷设方式、部位:满足设计及规范要求 3.其他:满足设计及规范要求 [工作内容] 1.电缆敷设 2.揭(盖)盖板 | m | 80 |  | 86.66
7 | 030411001001 | SC50 | [项目特征] 1.名称:SC50 2.敷设方式:满足设计及规范要求 3.其他:满足设计及规范要求 [工作内容] 1.电线管路敷设 2.钢索架设(拉紧装置安装) 3.砖墙开沟槽 4.接地 | m | 80 |  | 53.1
本页小计
表-09
分部分项工程项目清单计价表
工程名称：电气工程 | [5 empty] | 第 4 页 共 12 页
序号 | 项目编码 | 项目名称 | 项目特征 | 计量单位 | 工程量 |  | 金额（元）
[7 empty] | 综合单价最高限价 | 合价 | 其中:暂估价
8 | 030411004001 | WDZC-BYJ-B2-6 | [项目特征] 1.名称:WDZC-BYJ-B2-6 2.配线形式:满足设计及规范要求 3.其他:满足设计及规范要求 [工作内容] 1.配线 2.钢索架设(拉紧装置安装) 3.支持体(夹板、绝缘子、槽板等)安装 | m | 120.6 |  | 7.47
9 | 030411001002 | JDG25 | [项目特征] 1.名称:JDG-25配管 2.敷设方式:暗敷 [工作内容] 1.电线管路敷设 2.钢索架设(拉紧装置安装) 3.砖墙开沟槽 4.接地 | m | 40.2 |  | 19.6
10 | 030411004002 | WDZC-BYJ-B2-4 | [项目特征] 1.名称:WDZC-BYJ-B2-4 2.配线形式:满足设计及规范要求 3.其他:满足设计及规范要求 [工作内容] 1.配线 2.钢索架设(拉紧装置安装) 3.支持体(夹板、绝缘子、槽板等)安装 | m | 903.9 |  | 5.44
本页小计
表-09
分部分项工程项目清单计价表
工程名称：电气工程 | [5 empty] | 第 5 页 共 12 页
序号 | 项目编码 | 项目名称 | 项目特征 | 计量单位 | 工程量 |  | 金额（元）
[7 empty] | 综合单价最高限价 | 合价 | 其中:暂估价
11 | 030411004003 | WDZC-BYJ-B2-2.5 | [项目特征] 1.名称:WDZC-BYJ-B2-2.5 2.配线形式:满足设计及规范要求 3.其他:满足设计及规范要求 [工作内容] 1.配线 2.钢索架设(拉紧装置安装) 3.支持体(夹板、绝缘子、槽板等)安装 | m | 1391.6 |  | 4.25
12 | 030411001003 | JDG20 | [项目特征] 1.名称:JDG-20配管 2.敷设方式:暗敷 [工作内容] 1.电线管路敷设 2.钢索架设(拉紧装置安装) 3.砖墙开沟槽 4.接地 | m | 734.6 |  | 19
13 | 030413002001 | 开槽及恢复 | [项目特征] 1.名称:开槽及恢复 2.开槽材质:综合考虑 [工作内容] 1.开槽 2.恢复处理 | m | 150.2 |  | 15.73
14 | 030404034001 | 单联单控开关 | [项目特征] 1.名称:单联单控开关 2.规格:220V、10A 3.安装方式:满足设计要求 [工作内容] 1.本体安装 2.接线 | 个 | 7 |  | 24.2
本页小计
表-09
分部分项工程项目清单计价表
工程名称：电气工程 | [5 empty] | 第 6 页 共 12 页
序号 | 项目编码 | 项目名称 | 项目特征 | 计量单位 | 工程量 |  | 金额（元）
[7 empty] | 综合单价最高限价 | 合价 | 其中:暂估价
15 | 030404034002 | 双联单控开关 | [项目特征] 1.名称:双联单控开关 2.规格:220V、10A 3.安装方式:满足设计要求 [工作内容] 1.本体安装 2.接线 | 个 | 4 |  | 27.08
16 | 030404034003 | 三联单控开关 | [项目特征] 1.名称:三联单控开关 2.规格:220V、10A 3.安装方式:满足设计要求 [工作内容] 1.本体安装 2.接线 | 个 | 1 |  | 27.53
17 | 030404034004 | 密闭防溅双极开关 | [项目特征] 1.名称:密闭防溅双极开关 2.规格:220V，10A 3.安装方式:满足设计要求 [工作内容] 1.本体安装 2.接线 | 个 | 2 |  | 37.01
18 | 030404034005 | 密闭防溅三极开关 | [项目特征] 1.名称:密闭防溅三极开关 2.规格:220V，10A 3.安装方式:满足设计要求 [工作内容] 1.本体安装 2.接线 | 个 | 3 |  | 37.01
本页小计
表-09
分部分项工程项目清单计价表
工程名称：电气工程 | [5 empty] | 第 7 页 共 12 页
序号 | 项目编码 | 项目名称 | 项目特征 | 计量单位 | 工程量 |  | 金额（元）
[7 empty] | 综合单价最高限价 | 合价 | 其中:暂估价
19 | 030404034006 | 单联双控开关 | [项目特征] 1.名称:单联双控开关 2.规格:220V、10A 3.安装方式:满足设计要求 [工作内容] 1.本体安装 2.接线 | 个 | 8 |  | 25.37
20 | 030404034007 | 二联双控开关 | [项目特征] 1.名称:二联双控开关 2.规格:220V、10A 3.安装方式:满足设计要求 [工作内容] 1.本体安装 2.接线 | 个 | 3 |  | 27.53
21 | 030404034008 | 三联双控开关 | [项目特征] 1.名称:三联双控开关 2.规格:220V、10A 3.安装方式:满足设计要求 [工作内容] 1.本体安装 2.接线 | 个 | 5 |  | 28.35
22 | 030404035001 | 电插座 | [项目特征] 1.名称:电插座 2.材质:安全型插座 3.规格:220v 10A 4.安装方式:满足要求 [工作内容] 1.本体安装 2.接线 | 个 | 39 |  | 31.24
本页小计
表-09
分部分项工程项目清单计价表
工程名称：电气工程 | [5 empty] | 第 8 页 共 12 页
序号 | 项目编码 | 项目名称 | 项目特征 | 计量单位 | 工程量 |  | 金额（元）
[7 empty] | 综合单价最高限价 | 合价 | 其中:暂估价
23 | 030404035002 | 防水插座 | [项目特征] 1.名称:防水电插座 2.规格:200v 10A 3.安装方式:满足要求 [工作内容] 1.本体安装 2.接线 | 个 | 8 |  | 53.44
24 | 030411006001 | 插座电源接线盒 | [项目特征] 1.名称:插座电源接线盒 2.安装形式:平地面安装 [工作内容] 1.本体安装 | 个 | 14 |  | 7.63
25 | 030502012001 | 宽频网络插座 | [项目特征] 1.名称:宽频网络插座 2.材质:安全型插座 3.规格:220v 10A 4.安装方式:满足要求 [工作内容] 1.端接模块 2.安装面板 | 个 | 6 |  | 31.84
26 | 030404034009 | 插卡取电 | [项目特征] 1.名称:插卡取电 [工作内容] 1.本体安装 2.接线 | 个 | 4 |  | 104.08
本页小计
表-09
分部分项工程项目清单计价表
工程名称：电气工程 | [5 empty] | 第 9 页 共 12 页
序号 | 项目编码 | 项目名称 | 项目特征 | 计量单位 | 工程量 |  | 金额（元）
[7 empty] | 综合单价最高限价 | 合价 | 其中:暂估价
27 | 030412004001 | 嵌入式射灯 | [项目特征] 1.名称:嵌入式射灯 2.功率:12W 3.色温:4000K 4.主体材质:压铸铝+PC 5.安装形式:嵌入式 6.其他:满足设计要求 [工作内容] 1.本体安装 | 套 | 25 |  | 49.47
28 | 030412004002 | 防雾防潮嵌入式筒灯 | [项目特征] 1.名称:防雾防潮嵌入式筒灯 2.功率:10W 3.色温:4000K 4.主体材质:压铸铝+PC 5.安装形式:嵌入式 6.其他:满足设计要求 [工作内容] 1.本体安装 | 套 | 13 |  | 63.95
29 | 030412004003 | LED灯带 | [项目特征] 1.名称:LED灯带 2.型号:T4灯带 3.功率:8W/m 4.色温:4000K 5.安装形式:综合考虑 6.其他:满足设计要求 [工作内容] 1.本体安装 | m | 701.3 |  | 46.5
本页小计
表-09
分部分项工程项目清单计价表
工程名称：电气工程 | [5 empty] | 第 10 页 共 12 页
序号 | 项目编码 | 项目名称 | 项目特征 | 计量单位 | 工程量 |  | 金额（元）
[7 empty] | 综合单价最高限价 | 合价 | 其中:暂估价
30 | 030412001001 | 壁灯 | [项目特征] 1.名称:壁灯 2.功率:10W 3.色温:4000K 4.主体材质:压铸铝+PC 5.其他:满足设计要求 [工作内容] 1.本体安装 | 套 | 2 |  | 57.9
31 | 030412001002 | 小型吊灯 | [项目特征] 1.名称:小型吊灯 2.功率:10W 3.色温:4000K 4.主体材质:压铸铝+PC 5.其他:满足设计要求 [工作内容] 1.本体安装 | 套 | 12 |  | 247.36
防雷接地工程
1 | 030409001001 | 接地极 | [项目特征] 1.名称:接地极 2.材质:角钢 3.规格:L50*5 4.长度:2.5m [工作内容] 1.接地极(板、桩)制作、安装 2.基础接地网安装 3.补刷(喷)油漆 | 根 | 9 |  | 96.42
本页小计
表-09
分部分项工程项目清单计价表
工程名称：电气工程 | [5 empty] | 第 11 页 共 12 页
序号 | 项目编码 | 项目名称 | 项目特征 | 计量单位 | 工程量 |  | 金额（元）
[7 empty] | 综合单价最高限价 | 合价 | 其中:暂估价
2 | 030409002001 | 接地母线 | [项目特征] 1.名称:接地母线 2.材质:-40*4镀锌扁钢 3.安装部位:室外 4.安装形式:埋深0.5m [工作内容] 1.接地母线制作、安装 2.补刷(喷)油漆 | m | 81.1 |  | 25.18
3 | 030409003001 | 避雷引下线 | [项目特征] 1.名称:避雷引下线 2.安装形式:利用建筑物主筋引下 [工作内容] 1.避雷引下线制作、安装 2.断接卡子、箱制作、安装 3.利用主钢筋焊接 4.补刷(喷)油漆 | m | 40.8 |  | 12.6
4 | 030409005001 | 避雷网 | [项目特征] 1.名称:避雷网 2.材质:热镀锌圆钢 3.规格:C12 4.安装形式:明装 [工作内容] 1.避雷网制作、安装 2.跨接 3.混凝土块制作 4.补刷(喷)油漆 | m | 89.3 |  | 23.5
本页小计
表-09
分部分项工程项目清单计价表
工程名称：电气工程 | [5 empty] | 第 12 页 共 12 页
序号 | 项目编码 | 项目名称 | 项目特征 | 计量单位 | 工程量 |  | 金额（元）
[7 empty] | 综合单价最高限价 | 合价 | 其中:暂估价
5 | 030411001004 | UPVC-φ20阻燃管 | [项目特征] 1.名称:UPVC-φ20阻燃管 [工作内容] 1.电线管路敷设 2.钢索架设(拉紧装置安装) 3.砖墙开沟槽 4.接地 | m | 6 |  | 14.98
6 | 030414011001 | 接地装置调试 | [项目特征] 1.名称:接地装置 2.类别:调试 [工作内容] 1.接地电阻测试 | 系统 | 1 |  | 1224.02
本页小计
合 计

## 表-09 施工技术措施项目清单计价表
表-09
施工技术措施项目清单计价表
工程名称：电气工程 | [5 empty] | 第 1 页 共 1 页
序号 | 项目编码 | 项目名称 | 项目特征 | 计量单位 | 工程量 |  | 金额（元）
[7 empty] | 综合单价最高限价 | 合价 | 其中:暂估价
| 一 | 施工技术措施项目
1 | 031301017001 | 脚手架搭拆 | [工作内容] 1.场内、场外材料搬运 2.搭、拆脚手架 3.拆除脚手架后材料的堆放 | 项 | 1 |  | 705.33
本页小计
合 计

## 表-10 施工组织措施项目清单计价表
表-10
施工组织措施项目清单计价表
工程名称：电气工程 | [6 empty] | 第 1 页 共 1 页
序号 | 项目编码 | 项目名称 | 计算 基础 | 费率 (%) | 金额 (元) | 调整 费率 (%) |  | 调整后 金额 (元) | 备注
1 | 031302B02001 | 组织措施费 | (分部分项人工费+技术措施人工费-机械（爆破）土石方人工费-机械（爆破）土石方人工费-人工土石方人工费-人工土石方技术措施人工费)+(机械（爆破）土石方人工费+机械（爆破）土石方机械费+机械（爆破）土石方人工费+机械（爆破）土石方机械费)*0.048/费率+(人工土石方人工费+人工土石方技术措施人工费)*0.0222/费率
2 | 031302001001 | 安全文明施工费 | 分部分项人工费+人工价差_预算+技术措施人工费+技术措施人工价差_预算 |  | 5880.9
3 | 031302B03001 | 建设工程竣工档案编制费 | (分部分项人工费+技术措施人工费-机械（爆破）土石方人工费-机械（爆破）土石方人工费-人工土石方人工费-人工土石方技术措施人工费)+(机械（爆破）土石方人工费+机械（爆破）土石方机械费+机械（爆破）土石方人工费+机械（爆破）土石方机械费)*0.002/费率+(人工土石方人工费+人工土石方技术措施人工费)*0.0019/费率
合 计
注：1.计算基础和费用标准按本市有关费用定额或文件执行。 2.根据施工方案计算的措施费，可不填写“计算基础”和“费率”的数值，只填写“金额”数值，但应在备注栏说明施工 方案出处或计算方法。

## 表-12 规费、税金项目计价表
表-12
规费、税金项目计价表
工程名称：电气工程 |  |  |  | 第 1 页 共 1 页
序号 | 项目名称 | 计算基础 | 费率(%) |  | 金额（元）
1 | 规费 | 专业工程规费（人）+机械（爆破）土石方规费（人+机）*0.072/费率+人工土石方规费（人）*0.082/费率
2 | 税金 | 2.1 + 2.2 + 2.3
2.1 | 增值税 | 分部分项工程费+措施项目费+其他项目费+规费-甲供材料费
2.2 | 附加税 | 增值税
2.3 | 环境保护税 | 按实计算
合计