## 表-04 单位工程招标控制价汇总表
表-04
单位工程招标控制价汇总表
工程名称：给排水工程 |  |  | 第 1 页 共 1 页
序号 | 汇总内容 | 金额(元) |  | 其中：暂估价(元)
1 | 分部分项工程费
1.1 | 给水工程
1.2 | 排水工程
2 | 措施项目费
2.1 | 其中：安全文明施工费 | 623.53
3 | 其他项目费
4 | 规费 |  |  | －
5 | 税金 |  |  | －
投标报价合计=1+2+3+4+5
注：1.本表适用于单位工程招标控制价或投标报价的汇总，如无单位工程划分，单项工程也使用本表汇总。 2.分部分项工程、措施项目中暂估价中应填写材料、工程设备暂估价，其他项目中暂估价应填写专业工程暂估价。

## 表-08 措施项目汇总表
表-08
措施项目汇总表
工程名称：给排水工程 |  |  | 第 1 页 共 1 页
序号 | 项目名称 | 金额(元)
|  | 合价 |  | 其中：暂估价
1 | 施工技术措施项目
2 | 施工组织措施项目
2.1 | 其中：安全文明施工费 | 623.53
2.2 | 建设工程竣工档案编制费
措施项目费合计=1+2

## 表-09 分部分项工程项目清单计价表
表-09
分部分项工程项目清单计价表
工程名称：给排水工程 | [5 empty] | 第 1 页 共 7 页
序号 | 项目编码 | 项目名称 | 项目特征 | 计量单位 | 工程量 |  | 金额（元）
[7 empty] | 综合单价最高限价 | 合价 | 其中:暂估价
给水工程
1 | 031004014001 | 不锈钢地漏 | [项目特征] 1.材质:不锈钢地漏 2.型号、规格:DN50 [工作内容] 1.安装 | 组 | 5 |  | 51.29
2 | 031003001001 | 铜芯截止阀 DN20 | [项目特征] 1.类型:铜芯截止阀 2.规格、压力等级:DN20 3.连接形式:详设计 [工作内容] 1.安装 2.调试 | 个 | 12 |  | 65.59
3 | 031001006001 | PPR给水管DN25（冷水） | [项目特征] 1.安装部位:室内 2.介质:生活用水 3.材质、规格:PPR给水管DN25，1.25Mpa 4.连接形式:电热熔连接 5.压力试验及吹、洗设计要求:满足规范要求 [工作内容] 1.管道安装 2.管件安装 3.塑料卡固定 4.阻火圈安装 5.压力试验 6.吹扫、冲洗 7.警示带铺设 | m | 8 |  | 28.89
本页小计
表-09
分部分项工程项目清单计价表
工程名称：给排水工程 | [5 empty] | 第 2 页 共 7 页
序号 | 项目编码 | 项目名称 | 项目特征 | 计量单位 | 工程量 |  | 金额（元）
[7 empty] | 综合单价最高限价 | 合价 | 其中:暂估价
4 | 031001006002 | PPR给水管DN20（冷水） | [项目特征] 1.安装部位:室内 2.介质:生活用水 3.材质、规格:PPR给水管DN20,1.25Mpa 4.连接形式:电热熔连接 5.压力试验及吹、洗设计要求:满足规范要求 [工作内容] 1.管道安装 2.管件安装 3.塑料卡固定 4.阻火圈安装 5.压力试验 6.吹扫、冲洗 7.警示带铺设 | m | 21.8 |  | 23.5
5 | 031001006003 | PPR给水管DN15（冷水） | [项目特征] 1.安装部位:室内 2.介质:生活用水 3.材质、规格:PPR给水管DN15,1.25Mpa 4.连接形式:电热熔连接 5.压力试验及吹、洗设计要求:满足规范要求 [工作内容] 1.管道安装 2.管件安装 3.塑料卡固定 4.阻火圈安装 5.压力试验 6.吹扫、冲洗 7.警示带铺设 | m | 19.2 |  | 20.56
本页小计
表-09
分部分项工程项目清单计价表
工程名称：给排水工程 | [5 empty] | 第 3 页 共 7 页
序号 | 项目编码 | 项目名称 | 项目特征 | 计量单位 | 工程量 |  | 金额（元）
[7 empty] | 综合单价最高限价 | 合价 | 其中:暂估价
6 | 031001006004 | PPR给水管DN25（热水） | [项目特征] 1.安装部位:室内 2.介质:生活用水 3.材质、规格:PPR给水管DN25，2Mpa 4.连接形式:电热熔连接 5.压力试验及吹、洗设计要求:满足规范要求 [工作内容] 1.管道安装 2.管件安装 3.塑料卡固定 4.阻火圈安装 5.压力试验 6.吹扫、冲洗 7.警示带铺设 | m | 8 |  | 32.1
7 | 031001006005 | PPR给水管DN20（热水） | [项目特征] 1.安装部位:室内 2.介质:生活用水 3.材质、规格:PPR给水管DN20,2Mpa 4.连接形式:电热熔连接 5.压力试验及吹、洗设计要求:满足规范要求 [工作内容] 1.管道安装 2.管件安装 3.塑料卡固定 4.阻火圈安装 5.压力试验 6.吹扫、冲洗 7.警示带铺设 | m | 43.6 |  | 25.13
本页小计
表-09
分部分项工程项目清单计价表
工程名称：给排水工程 | [5 empty] | 第 4 页 共 7 页
序号 | 项目编码 | 项目名称 | 项目特征 | 计量单位 | 工程量 |  | 金额（元）
[7 empty] | 综合单价最高限价 | 合价 | 其中:暂估价
8 | 031001006006 | PPR给水管DN15（热水） | [项目特征] 1.安装部位:室内 2.介质:生活用水 3.材质、规格:PPR给水管DN15,2Mpa 4.连接形式:电热熔连接 5.压力试验及吹、洗设计要求:满足规范要求 [工作内容] 1.管道安装 2.管件安装 3.塑料卡固定 4.阻火圈安装 5.压力试验 6.吹扫、冲洗 7.警示带铺设 | m | 19.2 |  | 21.77
9 | 031002003001 | 套管 DN32 | [项目特征] 1.名称、类型:套管 DN32 2.材质:焊接钢管 3.规格:满足要求 4.填料材质:满足要求 [工作内容] 1.制作 2.安装 3.除锈、刷油 | 个 | 12 |  | 24.35
排水工程
本页小计
表-09
分部分项工程项目清单计价表
工程名称：给排水工程 | [5 empty] | 第 5 页 共 7 页
序号 | 项目编码 | 项目名称 | 项目特征 | 计量单位 | 工程量 |  | 金额（元）
[7 empty] | 综合单价最高限价 | 合价 | 其中:暂估价
1 | 031001006007 | 硬聚氯乙烯（PVC-U）DN100 | [项目特征] 1.安装部位:室内 2.介质:污水 3.材质、规格:硬聚氯乙烯（PVC-U）DN100 4.连接形式:热熔连接 5.压力试验及吹、洗设计要求:满足设计要求 [工作内容] 1.管道安装 2.管件安装 3.塑料卡固定 4.阻火圈安装 5.压力试验 6.吹扫、冲洗 7.警示带铺设 | m | 26.5 |  | 60.66
2 | 031001006008 | 硬聚氯乙烯（PVC-U）DN75 | [项目特征] 1.安装部位:室内 2.介质:污水 3.材质、规格:硬聚氯乙烯（PVC-U）DN75 4.连接形式:热熔连接 5.压力试验及吹、洗设计要求:满足设计要求 [工作内容] 1.管道安装 2.管件安装 3.塑料卡固定 4.阻火圈安装 5.压力试验 6.吹扫、冲洗 7.警示带铺设 | m | 6 |  | 37.77
本页小计
表-09
分部分项工程项目清单计价表
工程名称：给排水工程 | [5 empty] | 第 6 页 共 7 页
序号 | 项目编码 | 项目名称 | 项目特征 | 计量单位 | 工程量 |  | 金额（元）
[7 empty] | 综合单价最高限价 | 合价 | 其中:暂估价
3 | 031001006009 | 硬聚氯乙烯（PVC-U）DN50 | [项目特征] 1.安装部位:室内 2.介质:污水 3.材质、规格:硬聚氯乙烯（PVC-U）DN50 4.连接形式:热熔连接 5.压力试验及吹、洗设计要求:满足设计要求 [工作内容] 1.管道安装 2.管件安装 3.塑料卡固定 4.阻火圈安装 5.压力试验 6.吹扫、冲洗 7.警示带铺设 | m | 12.5 |  | 26.18
4 | 031002003002 | 套管 DN150 | [项目特征] 1.名称、类型:套管 DN150 2.材质:热轧无缝钢管 3.规格:满足要求 4.填料材质:满足要求 [工作内容] 1.制作 2.安装 3.除锈、刷油 | 个 | 12 |  | 138.46
本页小计
表-09
分部分项工程项目清单计价表
工程名称：给排水工程 | [5 empty] | 第 7 页 共 7 页
序号 | 项目编码 | 项目名称 | 项目特征 | 计量单位 | 工程量 |  | 金额（元）
[7 empty] | 综合单价最高限价 | 合价 | 其中:暂估价
5 | 031004006001 | 智能瓷坐式大便器 | [项目特征] 1.名称:智能瓷坐式大便器 2.参数:材质：陶瓷、坐便器冲水方式：虹吸式、坐便冲水量：3.0L-6.0L，水效等级：3级，附加功能：遥控,烘干,即热型,水温调节,臀部洗净,女性洗净,座圈加热,冲洗水压调节,喷嘴自洁,自动除臭,喷嘴移动清洗 3.规格、类型:智能马桶 4.附件名称、数量:进水阀配件、桶盖、角型阀门等 [工作内容] 1.器具安装 2.附件安装 | 组 | 4 |  | 2608.84
6 | 031004010001 | 淋浴器 | [项目特征] 1.材质、规格:淋浴器 2.附件名称、数量:莲蓬喷头、螺纹截止阀等 [工作内容] 1.器具安装 2.附件安装 | 套 | 4 |  | 2219.43
本页小计
合 计

## 表-09 施工技术措施项目清单计价表
表-09
施工技术措施项目清单计价表
工程名称：给排水工程 | [5 empty] | 第 1 页 共 1 页
序号 | 项目编码 | 项目名称 | 项目特征 | 计量单位 | 工程量 |  | 金额（元）
[7 empty] | 综合单价最高限价 | 合价 | 其中:暂估价
| 一 | 施工技术措施项目
1 | 031301017002 | 脚手架搭拆 | [工作内容] 1.场内、场外材料搬运 2.搭、拆脚手架 3.拆除脚手架后材料的堆放 | 项 | 1 |  | 178.56
本页小计
合 计

## 表-10 施工组织措施项目清单计价表
表-10
施工组织措施项目清单计价表
工程名称：给排水工程 | [6 empty] | 第 1 页 共 1 页
序号 | 项目编码 | 项目名称 | 计算 基础 | 费率 (%) | 金额 (元) | 调整 费率 (%) |  | 调整后 金额 (元) | 备注
1 | 031302B02001 | 组织措施费 | (分部分项人工费+技术措施人工费-机械（爆破）土石方人工费-机械（爆破）土石方人工费-人工土石方人工费-人工土石方技术措施人工费)+(机械（爆破）土石方人工费+机械（爆破）土石方机械费+机械（爆破）土石方人工费+机械（爆破）土石方机械费)*0.048/费率+(人工土石方人工费+人工土石方技术措施人工费)*0.0222/费率
2 | 031302001001 | 安全文明施工费 | 分部分项人工费+人工价差_预算+技术措施人工费+技术措施人工价差_预算 |  | 623.53
3 | 031302B03001 | 建设工程竣工档案编制费 | (分部分项人工费+技术措施人工费-机械（爆破）土石方人工费-机械（爆破）土石方人工费-人工土石方人工费-人工土石方技术措施人工费)+(机械（爆破）土石方人工费+机械（爆破）土石方机械费+机械（爆破）土石方人工费+机械（爆破）土石方机械费)*0.002/费率+(人工土石方人工费+人工土石方技术措施人工费)*0.0019/费率
合 计
注：1.计算基础和费用标准按本市有关费用定额或文件执行。 2.根据施工方案计算的措施费，可不填写“计算基础”和“费率”的数值，只填写“金额”数值，但应在备注栏说明施工 方案出处或计算方法。

## 表-12 规费、税金项目计价表
表-12
规费、税金项目计价表
工程名称：给排水工程 |  |  |  | 第 1 页 共 1 页
序号 | 项目名称 | 计算基础 | 费率(%) |  | 金额（元）
1 | 规费 | 专业工程规费（人）+机械（爆破）土石方规费（人+机）*0.072/费率+人工土石方规费（人）*0.082/费率
2 | 税金 | 2.1 + 2.2 + 2.3
2.1 | 增值税 | 分部分项工程费+措施项目费+其他项目费+规费-甲供材料费
2.2 | 附加税 | 增值税
2.3 | 环境保护税 | 按实计算
合计