## 表-04 单位工程招标控制价汇总表
表-04
单位工程招标控制价汇总表
工程名称：通风工程 |  |  | 第 1 页 共 1 页
序号 | 汇总内容 | 金额(元) |  | 其中：暂估价(元)
1 | 分部分项工程费
1.1 | 空调
2 | 措施项目费
2.1 | 其中：安全文明施工费 | 942.65
3 | 其他项目费
4 | 规费 |  |  | －
5 | 税金 |  |  | －
投标报价合计=1+2+3+4+5
注：1.本表适用于单位工程招标控制价或投标报价的汇总，如无单位工程划分，单项工程也使用本表汇总。 2.分部分项工程、措施项目中暂估价中应填写材料、工程设备暂估价，其他项目中暂估价应填写专业工程暂估价。

## 表-08 措施项目汇总表
表-08
措施项目汇总表
工程名称：通风工程 |  |  | 第 1 页 共 1 页
序号 | 项目名称 | 金额(元)
|  | 合价 |  | 其中：暂估价
1 | 施工技术措施项目
2 | 施工组织措施项目
2.1 | 其中：安全文明施工费 | 942.65
2.2 | 建设工程竣工档案编制费
措施项目费合计=1+2

## 表-09 分部分项工程项目清单计价表
表-09
分部分项工程项目清单计价表
工程名称：通风工程 | [5 empty] | 第 1 页 共 10 页
序号 | 项目编码 | 项目名称 | 项目特征 | 计量单位 | 工程量 |  | 金额（元）
[7 empty] | 综合单价最高限价 | 合价 | 其中:暂估价
空调
1 | 030108001001 | 分体式管道离心机 | [项目特征] 1.名称:分体式管道离心机 2.参数:L=180m3/h H=91Pa N=0.019KW [工作内容] 1.本体安装 2.拆装检查 3.减振台座制作、安装 4.二次灌浆 5.单机试运转 6.补刷(喷)油漆 | 台 | 4 |  | 348.21
2 | 030701003001 | 多联式空调机室外机 | [项目特征] 1.名称:多联式空调机室外机 2.制冷量:28.0kW 3.参数:10HP、IPLV(C)=6、Q冷=28.0kW、Q热=31.5kW、N=7.2kW、380V 4.安装形式:综合考虑 5.其他参数:制冷剂:R410A、内机的落差达50米时,冷量衰减≤5% 6.其他:含线控器及辅材等 7.其他要求:满足配置要求 [工作内容] 1.本体安装或组装、调试 2.设备支架制作、安装 3.补刷(喷)油漆 | 台 | 1 |  | 27360.26
本页小计
表-09
分部分项工程项目清单计价表
工程名称：通风工程 | [5 empty] | 第 2 页 共 10 页
序号 | 项目编码 | 项目名称 | 项目特征 | 计量单位 | 工程量 |  | 金额（元）
[7 empty] | 综合单价最高限价 | 合价 | 其中:暂估价
3 | 030701003002 | 智能多联室内机(风管式) FG36 | [项目特征] 1.名称:智能多联室内机(风管式) FG36 2.参数:FG36、H=30Pa、220V、L=550m3/h、噪音≤32dB(A)、Q冷=3.6KW、Q热=4.0KW、N=43W 3.其他参数:满足设计要求 4.安装形式:综合考虑 5.其他:含线控器及辅材等 6.其他要求:满足配置要求 [工作内容] 1.本体安装或组装、调试 2.设备支架制作、安装 3.补刷(喷)油漆 | 台 | 3 |  | 1666.2
4 | 030701003003 | 智能多联室内机(风管式) FG40 | [项目特征] 1.名称:智能多联室内机(风管式) FG40 2.参数:FG40、H=30Pa、220V、L=700m3/h、噪音≤33dB(A)、Q冷=4KW、Q热=4.5KW、N=52W 3.其他参数:满足设计要求 4.安装形式:综合考虑 5.其他:含线控器及辅材等 6.其他要求:满足配置要求 [工作内容] 1.本体安装或组装、调试 2.设备支架制作、安装 3.补刷(喷)油漆 | 台 | 2 |  | 1819.8
本页小计
表-09
分部分项工程项目清单计价表
工程名称：通风工程 | [5 empty] | 第 3 页 共 10 页
序号 | 项目编码 | 项目名称 | 项目特征 | 计量单位 | 工程量 |  | 金额（元）
[7 empty] | 综合单价最高限价 | 合价 | 其中:暂估价
5 | 030701003004 | 智能多联室内机(风管式) FG71 | [项目特征] 1.名称:智能多联室内机(风管式) FG71 2.参数:FG71、H=50Pa、220V、L=1000m3/h、噪音≤35dB(A)、Q冷=7.1KW、Q热=8KW、N=105W 3.其他参数:满足设计要求 4.安装形式:综合考虑 5.其他:含线控器及辅材等 6.其他要求:满足配置要求 [工作内容] 1.本体安装或组装、调试 2.设备支架制作、安装 3.补刷(喷)油漆 | 台 | 1 |  | 2233.35
6 | 011304002001 | 防雨百叶风口 160*120mm | [项目特征] 1.风口材料品种、规格:防雨百叶风口 160*120mm [工作内容] 1.安装、固定 2.刷防护材料 | 个 | 4 |  | 50.69
7 | 011304002002 | 单层百叶风口 120*120mm | [项目特征] 1.风口材料品种、规格:单层百叶风口 120*120mm [工作内容] 1.安装、固定 2.刷防护材料 | 个 | 8 |  | 38.24
本页小计
表-09
分部分项工程项目清单计价表
工程名称：通风工程 | [5 empty] | 第 4 页 共 10 页
序号 | 项目编码 | 项目名称 | 项目特征 | 计量单位 | 工程量 |  | 金额（元）
[7 empty] | 综合单价最高限价 | 合价 | 其中:暂估价
8 | 030702001001 | 镀锌钢板矩形风管（长边长≤320mm） | [项目特征] 1.名称:矩形风管 2.材质:镀锌钢板 3.形状:矩形 4.规格:长边长≤320mm 5.板材厚度:0.50mm 6.管件、法兰等附件及支架设计要求:25mm*3mm等设计要求 [工作内容] 1.风管、管件、法兰、零件、支吊架制作、安装 2.过跨风管落地支架制作、安装 | m2 | 10.02 |  | 153.89
9 | 030702001002 | 镀锌钢板矩形风管（长边长≤450mm） | [项目特征] 1.名称:矩形风管 2.材质:镀锌钢板 3.形状:矩形 4.规格:长边长≤450mm 5.板材厚度:0.50mm 6.管件、法兰等附件及支架设计要求:25mm*3mm等设计要求 [工作内容] 1.风管、管件、法兰、零件、支吊架制作、安装 2.过跨风管落地支架制作、安装 | m2 | 4.54 |  | 120.15
10 | 011304002003 | 门铰式回风口(带滤网)500*200mm | [项目特征] 1.风口材料品种、规格:门铰式回风口(带滤网)500*200 2.安装固定方式:综合考虑 [工作内容] 1.安装、固定 2.刷防护材料 | 个 | 3 |  | 99.86
本页小计
表-09
分部分项工程项目清单计价表
工程名称：通风工程 | [5 empty] | 第 5 页 共 10 页
序号 | 项目编码 | 项目名称 | 项目特征 | 计量单位 | 工程量 |  | 金额（元）
[7 empty] | 综合单价最高限价 | 合价 | 其中:暂估价
11 | 011304002004 | 门铰式回风口(带滤网)600*200mm | [项目特征] 1.风口材料品种、规格:门铰式回风口(带滤网)500*200 2.安装固定方式:综合考虑 [工作内容] 1.安装、固定 2.刷防护材料 | 个 | 2 |  | 101.86
12 | 011304002005 | 门铰式回风口(带滤网)800*200mm | [项目特征] 1.风口材料品种、规格:门铰式回风口(带滤网)500*200 2.安装固定方式:综合考虑 [工作内容] 1.安装、固定 2.刷防护材料 | 个 | 1 |  | 129.86
13 | 030703007001 | 侧吹双层百叶400*150mm | [项目特征] 1.名称:侧吹双层百叶 2.型号:400*150mm [工作内容] 1.风口制作、安装 2.散流器制作、安装 3.百叶窗安装 | 个 | 3 |  | 67.24
14 | 030703007002 | 侧吹双层百叶500*150mm | [项目特征] 1.名称:侧吹双层百叶 2.型号:500*150mm [工作内容] 1.风口制作、安装 2.散流器制作、安装 3.百叶窗安装 | 个 | 2 |  | 73.76
本页小计
表-09
分部分项工程项目清单计价表
工程名称：通风工程 | [5 empty] | 第 6 页 共 10 页
序号 | 项目编码 | 项目名称 | 项目特征 | 计量单位 | 工程量 |  | 金额（元）
[7 empty] | 综合单价最高限价 | 合价 | 其中:暂估价
15 | 030703007003 | 侧吹双层百叶600*150mm | [项目特征] 1.名称:侧吹双层百叶 2.型号:600*150mm [工作内容] 1.风口制作、安装 2.散流器制作、安装 3.百叶窗安装 | 个 | 1 |  | 85.38
16 | 030703007004 | 下吹百叶400*200mm | [项目特征] 1.名称:下吹百叶 2.型号:400*200mm [工作内容] 1.风口制作、安装 2.散流器制作、安装 3.百叶窗安装 | 个 | 7 |  | 64.14
17 | 030703007005 | 下吹百叶500*200mm | [项目特征] 1.名称:下吹百叶 2.型号:500*200mm [工作内容] 1.风口制作、安装 2.散流器制作、安装 3.百叶窗安装 | 个 | 2 |  | 67.24
18 | 030703007006 | 下吹百叶600*200mm | [项目特征] 1.名称:下吹百叶 2.型号:600*200mm [工作内容] 1.风口制作、安装 2.散流器制作、安装 3.百叶窗安装 | 个 | 1 |  | 85.38
本页小计
表-09
分部分项工程项目清单计价表
工程名称：通风工程 | [5 empty] | 第 7 页 共 10 页
序号 | 项目编码 | 项目名称 | 项目特征 | 计量单位 | 工程量 |  | 金额（元）
[7 empty] | 综合单价最高限价 | 合价 | 其中:暂估价
19 | 030702008001 | 风管软管 | [项目特征] 1.名称:风管软管 2.材质:铝箔 3.风管接头、支架形式、材质:满足设计要求 [工作内容] 1.风管安装 2.风管接头安装 3.支吊架制作、安装 | m2 | 1 |  | 32.87
20 | 030701003005 | 铜管φ22.2mm | [项目特征] 1.名称:铜管 2.型号:φ22.2mm [工作内容] 1.安装 | m | 17.1 |  | 78.37
21 | 030701003006 | 铜管φ15.9mm | [项目特征] 1.名称:铜管 2.型号:φ15.9mm [工作内容] 1.安装 | m | 30.5 |  | 61.04
22 | 030701003007 | 铜管φ9.5mm | [项目特征] 1.名称:铜管 2.型号:φ9.5mm [工作内容] 1.安装 | m | 47.6 |  | 40.3
23 | 031208003001 | 通风管道绝热 | [项目特征] 1.绝热材料品种:耐热聚乙烯泡沫 2.做法:表面包扎带，防水麻布填实 [工作内容] 1.安装 2.软木制品安装 | m2 | 0.32 |  | 216.71
本页小计
表-09
分部分项工程项目清单计价表
工程名称：通风工程 | [5 empty] | 第 8 页 共 10 页
序号 | 项目编码 | 项目名称 | 项目特征 | 计量单位 | 工程量 |  | 金额（元）
[7 empty] | 综合单价最高限价 | 合价 | 其中:暂估价
24 | 030701003008 | 分歧管φ22.2mm | [项目特征] 1.名称:分歧管 2.型号:φ22.2mm [工作内容] 1.安装 | 个 | 1 |  | 59.93
25 | 030701003009 | 分歧管φ15.9mm | [项目特征] 1.名称:分歧管 2.型号:φ15.9mm [工作内容] 1.安装 | 个 | 4 |  | 40.52
26 | 030404019001 | 空调开关 | [项目特征] 1.名称:空调开关 [工作内容] 1.本体安装 2.焊、压接线端子 3.接线 | 个 | 8 |  | 112.22
本页小计
表-09
分部分项工程项目清单计价表
工程名称：通风工程 | [5 empty] | 第 9 页 共 10 页
序号 | 项目编码 | 项目名称 | 项目特征 | 计量单位 | 工程量 |  | 金额（元）
[7 empty] | 综合单价最高限价 | 合价 | 其中:暂估价
27 | 031001006010 | 冷凝管 UPVC DN25 | [项目特征] 1.安装部位:室内 2.介质:空调冷凝水 3.材质、规格:UPVC DN25 4.连接形式:粘接 5.阻火圈设计要求:满足设计及规范要求 6.压力试验及吹、洗设计要求:满足设计及规范要求 7.警示带形式:满足设计及规范要求 [工作内容] 1.管道安装 2.管件安装 3.塑料卡固定 4.阻火圈安装 5.压力试验 6.吹扫、冲洗 7.警示带铺设 | m | 31.2 |  | 13.81
28 | 030906001001 | 管道支架制作安装 | [项目特征] 1.名称:管道支架制作安装 2.防锈处理:满足设计及规范要求 [工作内容] 1.制作、安装 | kg | 50 |  | 17.21
29 | 030704001001 | 通风工程检测、调试 | [工作内容] 1.通风管道风量测定 2.风压测定 3.温度测定 4.各系统风口、阀门调整 | 系统 | 1 |  | 262.13
30 | 031009002001 | 空调水工程系统调试 | [项目特征] 1.名称:空调水工程系统调试 [工作内容] 1.系统调试 | 系统 | 1 |  | 21.08
本页小计
表-09
分部分项工程项目清单计价表
工程名称：通风工程 | [5 empty] | 第 10 页 共 10 页
合 计

## 表-09 施工技术措施项目清单计价表
表-09
施工技术措施项目清单计价表
工程名称：通风工程 | [5 empty] | 第 1 页 共 1 页
序号 | 项目编码 | 项目名称 | 项目特征 | 计量单位 | 工程量 |  | 金额（元）
[7 empty] | 综合单价最高限价 | 合价 | 其中:暂估价
| 一 | 施工技术措施项目
1 | 031301017003 | 脚手架搭拆 | [工作内容] 1.场内、场外材料搬运 2.搭、拆脚手架 3.拆除脚手架后材料的堆放 | 项 | 1 |  | 204.52
本页小计
合 计

## 表-10 施工组织措施项目清单计价表
表-10
施工组织措施项目清单计价表
工程名称：通风工程 | [6 empty] | 第 1 页 共 1 页
序号 | 项目编码 | 项目名称 | 计算 基础 | 费率 (%) | 金额 (元) | 调整 费率 (%) |  | 调整后 金额 (元) | 备注
1 | 031302B02001 | 组织措施费 | (分部分项人工费+技术措施人工费-机械（爆破）土石方人工费-机械（爆破）土石方人工费-人工土石方人工费-人工土石方技术措施人工费)+(机械（爆破）土石方人工费+机械（爆破）土石方机械费+机械（爆破）土石方人工费+机械（爆破）土石方机械费)*0.048/费率+(人工土石方人工费+人工土石方技术措施人工费)*0.0222/费率
2 | 031302001001 | 安全文明施工费 | 分部分项人工费+人工价差_预算+技术措施人工费+技术措施人工价差_预算 |  | 942.65
3 | 031302B03001 | 建设工程竣工档案编制费 | (分部分项人工费+技术措施人工费-机械（爆破）土石方人工费-机械（爆破）土石方人工费-人工土石方人工费-人工土石方技术措施人工费)+(机械（爆破）土石方人工费+机械（爆破）土石方机械费+机械（爆破）土石方人工费+机械（爆破）土石方机械费)*0.002/费率+(人工土石方人工费+人工土石方技术措施人工费)*0.0019/费率
合 计
注：1.计算基础和费用标准按本市有关费用定额或文件执行。 2.根据施工方案计算的措施费，可不填写“计算基础”和“费率”的数值，只填写“金额”数值，但应在备注栏说明施工 方案出处或计算方法。

## 表-12 规费、税金项目计价表
表-12
规费、税金项目计价表
工程名称：通风工程 |  |  |  | 第 1 页 共 1 页
序号 | 项目名称 | 计算基础 | 费率(%) |  | 金额（元）
1 | 规费 | 专业工程规费（人）+机械（爆破）土石方规费（人+机）*0.072/费率+人工土石方规费（人）*0.082/费率
2 | 税金 | 2.1 + 2.2 + 2.3
2.1 | 增值税 | 分部分项工程费+措施项目费+其他项目费+规费-甲供材料费
2.2 | 附加税 | 增值税
2.3 | 环境保护税 | 按实计算
合计