## 封-2 招标控制价
封-2 | 庙沟湾房屋修缮工程(十字街部分) | [5 empty] | 工程
招标控制价
招标控制价 |  | (小写): | 639,974.66
|  | (大写): | 陆拾叁万玖仟玖佰柒拾肆元陆角陆分
其中:安全文明施工费(小写): |  |  |  | 18821.02
(大写): |  |  |  | 壹万捌仟捌佰贰拾壹元零贰分
招 标 人： |  |  |  |  | 工程造价 咨 询 人：
|  |  | (单位盖章) |  |  | (单位资质专用章)
法定代理人 或其授权人： |  |  |  |  | 法定代理人 或其授权人：
|  |  | (签字或盖章) |  |  | (签字或盖章)
编 制 人： |  |  |  |  | 复 核 人：
|  |  | (造价人员签字盖专用章) |  |  | (造价工程师签字盖专用章)
时间： 年 月 日

## 表-04 单位工程招标控制价汇总表
表-04
单位工程招标控制价汇总表
工程名称：庙沟湾房屋修缮工程(十字街部分) |  |  | 第 1 页 共 1 页
序号 | 汇总内容 | 金额(元) |  | 其中：暂估价(元)
1 | 分部分项工程费 | 462255.49
1.1 | 拆除工程（两栋房子） | 86822.88
1.2 | 加固前拆除及混凝土处理 | 164718.68
1.3 | A预制板加固 | 86182.91
1.4 | 墙体加固 | 7496.39
1.5 | 预制CU级处理及挑梁灌浆 | 22821.31
1.6 | 其他加固 | 94213.32
2 | 措施项目费 | 95884.74
2.1 | 其中：安全文明施工费 | 18821.02
3 | 其他项目费
4 | 规费 | 24184.3 |  | －
5 | 税金 | 57650.13 |  | －
投标报价合计=1+2+3+4+5 |  | 639,974.66
注：1.本表适用于单位工程招标控制价或投标报价的汇总，如无单位工程划分，单项工程也使用本表汇总。 2.分部分项工程、措施项目中暂估价中应填写材料、工程设备暂估价，其他项目中暂估价应填写专业工程暂估价。

## 表-08 措施项目汇总表
表-08
措施项目汇总表
工程名称：庙沟湾房屋修缮工程(十字街部分) |  |  | 第 1 页 共 1 页
序号 | 项目名称 | 金额(元)
|  | 合价 |  | 其中：暂估价
1 | 施工技术措施项目 | 63444.17
2 | 施工组织措施项目 | 32440.57
2.1 | 其中：安全文明施工费 | 18821.02
2.2 | 建设工程竣工档案编制费 | 690.06
措施项目费合计=1+2 |  | 95884.74

## 表-09 分部分项工程项目清单计价表
表-09
分部分项工程项目清单计价表
工程名称：庙沟湾房屋修缮工程(十字街部分) | [5 empty] | 第 1 页 共 7 页
序号 | 项目编码 | 项目名称 | 项目特征 | 计量单位 | 工程量 |  | 金额（元）
[7 empty] | 综合单价 | 合价 | 其中:暂估价
拆除工程（两栋房子）
1 | 011601001004 | 砖混结构人工拆除 | [项目特征] 1.整体拆除方式及结构形式:纯人工拆除三层砖混结构 2.场内运距:考虑拆除物场内移动、堆放 3.备注:周围有建筑物，只能人工敲打拆除，面积按建筑面积计算 [工作内容] 1.拆除 2.控制扬尘 3.清理 4.场内运输 | m2 | 105.84 |  | 324.96 | 34393.77
2 | 011603001001 | 木结构人工拆除 | [项目特征] 1.整体拆除方式及结构形式:纯人工拆除三层木结构 2.场内运距:考虑拆除物场内移动、堆放 3.备注:周围有建筑物，只能人工敲打拆除，面积按建筑面积计算 [工作内容] 1.拆除 2.控制扬尘 3.清理 4.场内运输 | m2 | 41.04 |  | 72.38 | 2970.48
本页小计 | [7 empty] | 37364.25
表-09
分部分项工程项目清单计价表
工程名称：庙沟湾房屋修缮工程(十字街部分) | [5 empty] | 第 2 页 共 7 页
序号 | 项目编码 | 项目名称 | 项目特征 | 计量单位 | 工程量 |  | 金额（元）
[7 empty] | 综合单价 | 合价 | 其中:暂估价
3 | 011601001005 | 石踏步拆除 | [项目特征] 1.砌体材质:青石 2.拆除方式:人工 [工作内容] 1.拆除 2.控制扬尘 3.清理 4.场内运输 | m | 8 |  | 14.7 | 117.6
4 | 011707B07003 | 建筑垃圾清运(含弃渣费） | [项目特征] 1.运输距离:人力水平运输400m之后汽车运输10km内至渣场 [工作内容] 1.运输 2.弃渣 | m3 | 171.62 |  | 287.49 | 49339.03
5 | 010103002001 | 每m3建渣每增运1km | [项目特征] 1.运距:1m3建渣每增运1km [工作内容] 1.余方点装料运输至弃置点 | m3 | 1 |  | 2 | 2
加固前拆除及混凝土处理
1 | 011707B07002 | 建筑垃圾清运(含弃渣费） | [项目特征] 1.运输距离:人力水平运输400m之后汽车运输10km内至渣场 [工作内容] 1.运输 2.弃渣 | m3 | 396.66 |  | 287.49 | 114035.78
2 | 011707B07001 | 建筑垃圾人力运输至楼下 | [项目特征] 1.运输距离:人工垂直运输20m至楼底 [工作内容] 1.运输 2.弃渣 | m3 | 118.41 |  | 268.67 | 31813.21
本页小计 | [7 empty] | 195307.62
表-09
分部分项工程项目清单计价表
工程名称：庙沟湾房屋修缮工程(十字街部分) | [5 empty] | 第 3 页 共 7 页
序号 | 项目编码 | 项目名称 | 项目特征 | 计量单位 | 工程量 |  | 金额（元）
[7 empty] | 综合单价 | 合价 | 其中:暂估价
3 | 011608002001 | 铲除加固墙面装饰层及抹灰 | [项目特征] 1.铲除部位名称:墙面装饰及抹灰 [工作内容] 1.拆除 2.控制扬尘 3.清理 4.场内运输 | m2 | 16.56 |  | 1.74 | 28.81
4 | 010102001001 | 人工挖石方 | [项目特征] 1.岩石类别:综合考虑 2.开挖方式:人工 [工作内容] 1.排地表水 2.凿石 3.场内运输 | m3 | 1.29 |  | 143.24 | 184.78
5 | 011607001001 | 屋面拆除 | [项目特征] 1.屋面材质:小青瓦 2.梁、檩条与檩子材质及要求:木檩条、木檩子、木梁 [工作内容] 1.拆除 2.控制扬尘 3.清理 4.场内运输 | m2 | 419.34 |  | 10.58 | 4436.62
6 | 011606003001 | 吊顶拆除 | [项目特征] 1.拆除的基层类型:综合考虑 2.饰面种类:根据现场综合考虑 [工作内容] 1.拆除 2.控制扬尘 3.清理 4.场内运输 | m2 | 293.04 |  | 4.7 | 1377.29
本页小计 | [7 empty] | 6027.5
表-09
分部分项工程项目清单计价表
工程名称：庙沟湾房屋修缮工程(十字街部分) | [5 empty] | 第 4 页 共 7 页
序号 | 项目编码 | 项目名称 | 项目特征 | 计量单位 | 工程量 |  | 金额（元）
[7 empty] | 综合单价 | 合价 | 其中:暂估价
7 | 011602001006 | 预制板拆除 | [项目特征] 1.拆除方式:静力切割 [工作内容] 1.拆除 2.控制扬尘 3.清理 4.场内运输 | m2 | 293.04 |  | 31.89 | 9345.05
8 | 011601001003 | 砖砌栏杆拆除 | [项目特征] 1.砌体名称:砖砌栏杆 2.拆除高度:综合考虑 [工作内容] 1.拆除 2.控制扬尘 3.清理 4.场内运输 | m | 37.7 |  | 12.16 | 458.43
9 | 011602001004 | 混凝土剔打 | [项目特征] 1.做法:先将锈胀开裂处松散、破损的混凝土清除干净,直至露出坚硬密实的基面 [工作内容] 1.拆除 2.控制扬尘 3.清理 4.场内运输 | m2 | 60.18 |  | 45.99 | 2767.68
10 | 011602001005 | 混凝土凿毛 | [项目特征] 1.做法:新旧混凝土表面凿毛 [工作内容] 1.拆除 2.控制扬尘 3.清理 4.场内运输 | m2 | 21.7 |  | 12.49 | 271.03
| A | 预制板加固
本页小计 | [7 empty] | 12842.19
表-09
分部分项工程项目清单计价表
工程名称：庙沟湾房屋修缮工程(十字街部分) | [5 empty] | 第 5 页 共 7 页
序号 | 项目编码 | 项目名称 | 项目特征 | 计量单位 | 工程量 |  | 金额（元）
[7 empty] | 综合单价 | 合价 | 其中:暂估价
1 | 010512003001 | C30预制板 | [项目特征] 1.混凝土强度等级:C30 [工作内容] 1.模板制作、安装、拆除、堆放、运输及清理模内杂物、刷隔离剂等 2.混凝土制作运输、浇筑、振捣、养护 3.构件运输、安装 4.砂浆制作、运输 5.接头灌缝、养护 | m3 | 35.16 |  | 1901.09 | 66842.32
2 | 010515002001 | 预制构件钢筋 | [项目特征] 1.钢筋种类、规格:综合考虑 [工作内容] 1.钢筋制作、运输 2.钢筋安装 3.焊接(绑扎) | t | 3.81 |  | 5076.27 | 19340.59
墙体加固
1 | 010504001001 | C30喷射细石砼加固墙体 | [项目特征] 1.混凝土种类:细石砼 2.混凝土强度等级:C30 [工作内容] 1.模板及支架(撑)制作、安装、拆除、堆放、运输及清理模内杂物、刷隔离剂等 2.混凝土制作、运输、浇筑、振捣、养护 | m2 | 16.56 |  | 152.56 | 2526.39
2 | 010516B01001 | 植筋 | [项目特征] 1.植筋胶泥种类:详设计及规范要求 2.植筋长度:综合考虑 [工作内容] 1.钻孔及清孔 2.灌注胶泥 | 个 | 200 |  | 24.85 | 4970
本页小计 | [7 empty] | 93679.3
表-09
分部分项工程项目清单计价表
工程名称：庙沟湾房屋修缮工程(十字街部分) | [5 empty] | 第 6 页 共 7 页
序号 | 项目编码 | 项目名称 | 项目特征 | 计量单位 | 工程量 |  | 金额（元）
[7 empty] | 综合单价 | 合价 | 其中:暂估价
预制CU级处理及挑梁灌浆
1 | 080406008001 | 除锈 | [项目特征] 1.除锈方法:用钢刷清除钢筋表面的浮锈,使之露出光洁部分 | m2 | 30.04 |  | 7.16 | 215.09
2 | 040308001001 | 聚合物砂浆抹面 | [项目特征] 1.砂浆材料种类:环氧砂浆 [工作内容] 1.基层清理 2.砂浆抹面 | m2 | 30.04 |  | 470.92 | 14146.44
3 | 010503002001 | 挑梁灌浆加固 | [项目特征] 1.材料及强度:灌浆料，强度≥C60 [工作内容] 1.模板及支架(撑)制作、安装、拆除、堆放、运输及清理模内杂物、刷隔离剂等 2.混凝土制作、运输、浇筑、振捣、养护 | m3 | 4.11 |  | 2058.34 | 8459.78
其他加固
1 | 010505003001 | 现浇C30混凝土 | [项目特征] 1.混凝土种类:自拌砼 2.混凝土强度等级:C30 [工作内容] 1.模板及支架(撑)制作、安装、拆除、堆放、运输及清理模内杂物、刷隔离剂等 2.混凝土制作、运输、浇筑、振捣、养护 | m3 | 6.84 |  | 1887.05 | 12907.42
本页小计 | [7 empty] | 35728.73
表-09
分部分项工程项目清单计价表
工程名称：庙沟湾房屋修缮工程(十字街部分) | [5 empty] | 第 7 页 共 7 页
序号 | 项目编码 | 项目名称 | 项目特征 | 计量单位 | 工程量 |  | 金额（元）
[7 empty] | 综合单价 | 合价 | 其中:暂估价
2 | 010515001001 | 现浇构件钢筋 | [项目特征] 1.钢筋种类、规格:综合考虑 [工作内容] 1.钢筋制作、运输 2.钢筋安装 3.焊接(绑扎) | t | 1.275 |  | 4894.91 | 6241.01
3 | 011407001001 | 加固墙面抹灰刮腻子 | [项目特征] 1.腻子种类:与原腻子相同 2.刮腻子要求:2遍 [工作内容] 1.基层清理 2.刮腻子 3.刷、喷涂料 | m2 | 16.56 |  | 63.57 | 1052.72
4 | 010901001001 | 小青瓦屋面 | [项目特征] 1.瓦品种、规格:小青瓦 2.木檩条（子）、木梁做法:与原做法一致 [工作内容] 1.砂浆制作、运输、摊铺、养护 2.安瓦、作瓦脊 | m2 | 419.34 |  | 162.48 | 68134.36
5 | 010403006001 | 砖砌栏杆恢复 | [项目特征] 1.种类、规格:砖栏杆按原来做法恢复 2.高度:1.2m [工作内容] 1.砂浆制作、运输 2.吊装 3.砌石 4.石表面加工 5.勾缝 6.材料运输 | m | 37.7 |  | 155.91 | 5877.81
本页小计 | [7 empty] | 81305.9
合 计 | [7 empty] | 462255.49

## 表-09 施工技术措施项目清单计价表
表-09
施工技术措施项目清单计价表
工程名称：庙沟湾房屋修缮工程(十字街部分) | [5 empty] | 第 1 页 共 1 页
序号 | 项目编码 | 项目名称 | 项目特征 | 计量单位 | 工程量 |  | 金额（元）
[7 empty] | 综合单价 | 合价 | 其中:暂估价
| 一 | 施工技术措施项目 | [5 empty] | 63444.17
1 | 011701001001 | 综合脚手架 | [项目特征] 1.脚手架高度:15m 2.檐口高度:11.4m 3.备注:搭设外脚手架时为双排脚手架 [工作内容] 1.场内、场外材料搬运 2.搭、拆脚手架、斜道、上料平台 3.安全网的铺设 4.选择附墙点与主体连接 5.测试电动装置、安全锁等 6.拆除脚手架后材料的堆放 | m2 | 1191.42 |  | 29.29 | 34896.69
2 | 011707004001 | 人工转运施工材料 | [项目特征] 1.运距:400m（含上楼） 2.运输方式:人工 [工作内容] 1.因施工场地材料、成品、半成品必须发生的二次、多次搬运费用 | 项 | 1 |  | 28547.48 | 28547.48
本页小计 | [7 empty] | 63444.17
合 计 | [7 empty] | 63444.17

## 表-10 施工组织措施项目清单计价表
表-10
施工组织措施项目清单计价表
工程名称：庙沟湾房屋修缮工程(十字街部分) | [6 empty] | 第 1 页 共 2 页
序号 | 项目编码 | 项目名称 | 计算 基础 | 费率 (%) | 金额 (元) | 调整 费率 (%) |  | 调整后 金额 (元) | 备注
1 | 011707B16001 | 组织措施费 | (分部分项人工费+分部分项机械费+技术措施人工费+技术措施机械费-机械（爆破）土石方人工费-机械（爆破）土石方机械费-机械（爆破）土石方人工费-机械（爆破）土石方机械费-人工土石方人工费-人工土石方技术措施人工费-人工土石方机械费-人工土石方技术措施机械费)+(机械（爆破）土石方人工费+机械（爆破）土石方机械费+机械（爆破）土石方人工费+机械（爆破）土石方机械费)*0.048/费率+(人工土石方人工费+人工土石方技术措施人工费)*0.0222/费率 | 5.55 | 12929.49
2 | 011707001001 | 安全文明施工费 | 税前合计 | 3.34 | 18821.02
3 | 011707B15001 | 建设工程竣工档案编制费 | (分部分项人工费+分部分项机械费+技术措施人工费+技术措施机械费-机械（爆破）土石方人工费-机械（爆破）土石方机械费-机械（爆破）土石方人工费-机械（爆破）土石方机械费-人工土石方人工费-人工土石方技术措施人工费-人工土石方机械费-人工土石方技术措施机械费)+(机械（爆破）土石方人工费+机械（爆 | 0.24 | 690.06
注：1.计算基础和费用标准按本市有关费用定额或文件执行。 2.根据施工方案计算的措施费，可不填写“计算基础”和“费率”的数值，只填写“金额”数值，但应在备注栏说明施工 方案出处或计算方法。
表-10
施工组织措施项目清单计价表
工程名称：庙沟湾房屋修缮工程(十字街部分) | [6 empty] | 第 2 页 共 2 页
序号 | 项目编码 | 项目名称 | 计算 基础 | 费率 (%) | 金额 (元) | 调整 费率 (%) |  | 调整后 金额 (元) | 备注
破）土石方机械费+机械（爆破）土石方人工费+机械（爆破）土石方机械费)*0.002/费率+(人工土石方人工费+人工土石方技术措施人工费)*0.0019/费率
合 计 |  |  |  |  | 32440.57

## 表-12 规费、税金项目计价表
表-12
规费、税金项目计价表
工程名称：庙沟湾房屋修缮工程(十字街部分) |  |  |  | 第 1 页 共 1 页
序号 | 项目名称 | 计算基础 | 费率(%) |  | 金额（元）
1 | 规费 | 专业工程规费（人+机）+机械（爆破）土石方规费（人+机）*0.072/费率+人工土石方规费（人）*0.082/费率 | 7.2 |  | 24184.3
2 | 税金 | 2.1 + 2.2 + 2.3 |  |  | 57650.13
2.1 | 增值税 | 分部分项工程费+措施项目费+其他项目费+规费-甲供材料费 | 9 |  | 52409.21
2.2 | 附加税 | 增值税 | 10 |  | 5240.92
2.3 | 环境保护税 | 按实计算
合计 |  |  |  |  | 81834.43