## 封-2 招标控制价
封-2 | 电气工程 | [5 empty] | 工程
招标控制价
招标控制价 |  | (小写): | 7,239.09
|  | (大写): | 柒仟贰佰叁拾玖元零玖分
其中:安全文明施工费(小写): |  |  |  | 314.98
(大写): |  |  |  | 叁佰壹拾肆元玖角捌分
招 标 人： |  |  |  |  | 工程造价 咨 询 人：
|  |  | (单位盖章) |  |  | (单位资质专用章)
法定代理人 或其授权人： |  |  |  |  | 法定代理人 或其授权人：
|  |  | (签字或盖章) |  |  | (签字或盖章)
编 制 人： |  |  |  |  | 复 核 人：
|  |  | (造价人员签字盖专用章) |  |  | (造价工程师签字盖专用章)
时间： 年 月 日

## 表-04 单位工程招标控制价汇总表
表-04
单位工程招标控制价汇总表
工程名称：电气工程 |  |  | 第 1 页 共 1 页
序号 | 汇总内容 | 金额(元) |  | 其中：暂估价(元)
1 | 分部分项工程费 | 5626.28
2 | 措施项目费 | 680.5
2.1 | 其中：安全文明施工费 | 314.98
3 | 其他项目费
4 | 规费 | 269.43 |  | －
5 | 税金 | 662.88 |  | －
投标报价合计=1+2+3+4+5 |  | 7,239.09
注：1.本表适用于单位工程招标控制价或投标报价的汇总，如无单位工程划分，单项工程也使用本表汇总。 2.分部分项工程、措施项目中暂估价中应填写材料、工程设备暂估价，其他项目中暂估价应填写专业工程暂估价。

## 表-08 措施项目汇总表
表-08
措施项目汇总表
工程名称：电气工程 |  |  | 第 1 页 共 1 页
序号 | 项目名称 | 金额(元)
|  | 合价 |  | 其中：暂估价
1 | 施工技术措施项目 | 91.15
2 | 施工组织措施项目 | 589.35
2.1 | 其中：安全文明施工费 | 314.98
2.2 | 建设工程竣工档案编制费 | 29.04
措施项目费合计=1+2 |  | 680.5

## 表-09 分部分项工程项目清单计价表
表-09
分部分项工程项目清单计价表
工程名称：电气工程 | [5 empty] | 第 1 页 共 2 页
序号 | 项目编码 | 项目名称 | 项目特征 | 计量单位 | 工程量 |  | 金额（元）
[7 empty] | 综合单价 | 合价 | 其中:暂估价
1 | 030404034001 | 双联照明开关 | [项目特征] 1.名称:双联照明开关 2.安装方式:综合考虑 [工作内容] 1.本体安装 2.接线 | 个 | 3 |  | 34.83 | 104.49
2 | 030404035001 | 防溅型(二、三孔)插座(安全型) | [项目特征] 1.名称:防溅型(二、三孔)插座(安全型) 2.安装方式:综合考虑 [工作内容] 1.本体安装 2.接线 | 个 | 3 |  | 29.39 | 88.17
3 | 030404033001 | 600*600mm换气扇 | [项目特征] 1.名称:600*600mm换气扇 2.安装方式:综合考虑 [工作内容] 1.本体安装 2.调速开关安装 | 台 | 4 |  | 214.39 | 857.56
4 | 030412001001 | 600*600mmLED扣板灯 | [项目特征] 1.名称:600*600mmLED扣板灯 [工作内容] 1.本体安装 | 套 | 6 |  | 83.98 | 503.88
5 | 030411006001 | 接线盒 | [项目特征] 1.名称:接线盒 2.材质:综合考虑 3.规格:综合考虑 4.安装形式:综合考虑 [工作内容] 1.本体安装 | 个 | 16 |  | 9.16 | 146.56
本页小计 | [7 empty] | 1700.66
表-09
分部分项工程项目清单计价表
工程名称：电气工程 | [5 empty] | 第 2 页 共 2 页
序号 | 项目编码 | 项目名称 | 项目特征 | 计量单位 | 工程量 |  | 金额（元）
[7 empty] | 综合单价 | 合价 | 其中:暂估价
6 | 030411004001 | ZB-BV-450/750V-2.5mm2 | [项目特征] 1.名称:ZB-BV-450/750V-2.5mm2 2.配线形式:综合考虑 [工作内容] 1.配线 2.钢索架设(拉紧装置安装) 3.支持体(夹板、绝缘子、槽板等)安装 | m | 223.05 |  | 3.71 | 827.52
7 | 030411004002 | ZB-BV-450/750V-4mm2 | [项目特征] 1.名称:ZB-BV-450/750V-4mm2 2.配线形式:综合考虑 [工作内容] 1.配线 2.钢索架设(拉紧装置安装) 3.支持体(夹板、绝缘子、槽板等)安装 | m | 179.85 |  | 4.69 | 843.5
8 | 030411001001 | PVC配管 DN20 | [项目特征] 1.名称:PVC配管 DN20 2.敷设方式:暗敷 [工作内容] 1.电线管路敷设 2.钢索架设(拉紧装置安装) 3.砖墙开沟槽 4.接地 | m | 30 |  | 10.62 | 318.6
9 | 030411001002 | 镀锌配管 DN20 | [项目特征] 1.名称:镀锌配管 DN20 2.敷设方式:吊顶内敷设 [工作内容] 1.电线管路敷设 2.钢索架设(拉紧装置安装) 3.砖墙开沟槽 4.接地 | m | 80 |  | 24.2 | 1936
本页小计 | [7 empty] | 3925.62
合 计 | [7 empty] | 5626.28

## 表-09 施工技术措施项目清单计价表
表-09
施工技术措施项目清单计价表
工程名称：电气工程 | [5 empty] | 第 1 页 共 1 页
序号 | 项目编码 | 项目名称 | 项目特征 | 计量单位 | 工程量 |  | 金额（元）
[7 empty] | 综合单价 | 合价 | 其中:暂估价
| 一 | 施工技术措施项目 | [5 empty] | 91.15
1 | 031301017001 | 脚手架搭拆 | [项目特征] 1.搭设方式:综合考虑 2.搭设高度:综合考虑 3.脚手架材质:钢管 [工作内容] 1.场内、场外材料搬运 2.搭、拆脚手架 3.拆除脚手架后材料的堆放 | 项 | 1 |  | 91.15 | 91.15
本页小计 | [7 empty] | 91.15
合 计 | [7 empty] | 91.15

## 表-10 施工组织措施项目清单计价表
表-10
施工组织措施项目清单计价表
工程名称：电气工程 | [6 empty] | 第 1 页 共 2 页
序号 | 项目编码 | 项目名称 | 计算 基础 | 费率 (%) | 金额 (元) | 调整 费率 (%) |  | 调整后 金额 (元) | 备注
1 | 031302B02001 | 组织措施费 | (分部分项人工费+技术措施人工费-机械（爆破）土石方人工费-机械（爆破）土石方技术措施人工费-人工土石方人工费-人工土石方技术措施人工费)+(机械（爆破）土石方人工费+机械（爆破）土石方机械费+机械（爆破）土石方技术措施人工费+机械（爆破）土石方技术措施机械费)*0.048/费率+(人工土石方人工费+人工土石方技术措施人工费)*0.0222/费率 | 16.39 | 245.33
2 | 031302001001 | 安全文明施工费 | 分部分项人工费+人工价差_预算+技术措施人工费+技术措施人工价差_预算 | 19.23 | 314.98
3 | 031302B03001 | 建设工程竣工档案编制费 | (分部分项人工费+技术措施人工费-机械（爆破）土石方人工费-机械（爆破）土石方技术措施人工费-人工土石方人工费-人工土石方技术措施人工费)+(机械（爆破）土石方人工费+机械（爆破）土石方机械费+机械（爆破）土石方技术措施人工费+机械（爆破）土石方技术措施机械费)*0.002/费率+(人工土石方人工费+人工土石方技术措施人工费)*0.0019/费率 | 1.94 | 29.04
注：1.计算基础和费用标准按本市有关费用定额或文件执行。 2.根据施工方案计算的措施费，可不填写“计算基础”和“费率”的数值，只填写“金额”数值，但应在备注栏说明施工 方案出处或计算方法。
表-10
施工组织措施项目清单计价表
工程名称：电气工程 | [6 empty] | 第 2 页 共 2 页
合 计 |  |  |  |  | 589.35

## 表-11 其他项目清单计价汇总表
表-11
其他项目清单计价汇总表
工程名称：电气工程 |  |  |  | 第 1 页 共 1 页
序号 | 项目名称 | 计量单位 | 金额(元) |  | 备注
1 | 暂列金额 | 项 |  |  | 明细详见 表-11-1
2 | 暂估价 | 项
2.1 | 材料(工程设备)暂估价 | 项 | -- |  | 明细详见 表-11-2
2.2 | 专业工程暂估价 | 项 |  |  | 明细详见 表-11-3
3 | 计日工 | 项 |  |  | 明细详见 表-11-4
4 | 总承包服务费 | 项 |  |  | 明细详见 表-11-5
5 | 索赔与现场签证 | 项 |  |  | 明细详见 表-11-6
合 计 |  |  | 0
注：材料、设备暂估单价进入清单项目综合单价，此处不汇总。

## 表-12 规费、税金项目计价表
表-12
规费、税金项目计价表
工程名称：电气工程 |  |  |  | 第 1 页 共 1 页
序号 | 项目名称 | 计算基础 | 费率(%) |  | 金额（元）
1 | 规费 | 专业工程规费（人）+机械（爆破）土石方规费（人+机）*0.072/费率+人工土石方规费（人）*0.082/费率 | 18 |  | 269.43
2 | 税金 | 2.1 + 2.2 + 2.3 |  |  | 662.88
2.1 | 增值税 | 分部分项工程费+措施项目费+其他项目费+规费-甲供材料费 | 9 |  | 591.86
2.2 | 附加税 | 增值税 | 12 |  | 71.02
2.3 | 环境保护税 | 按实计算
合计 |  |  |  |  | 932.31